## 01 03-1 Pol
Technická specifikace
Zateplení štítové stěny objektu Filozofické fakulty MU Jaselská 18, Brno
Používaný systém je definován jako ETICS – stavební výrobek (certifikovaný)
ETICS – vnější tepelně izolační kompozitní systém je ekvivalentem stavebního výrobku a je definován jako sestava součástí. Musí mít jednoznačně stanoveny nejméně tyto součásti:
lepící hmotu
mechanicky připevňovací prostředky pokud jsou součástí ETICS
tepelně izolační materiál (MW pro zateplovací systémy v tl. 160mm, zatepení soklu XPS tl. 120mm)
základní vrstvu z jedné, nebo více vrstev, kde nejméně jedna vrstva obsahuje výztuž
výztuž
konečnou povrchovou úpravu (probarvená silikátová omítka, zrnitost 2, barva identická stávající= okrová)
Při plnění předmětu prací bude postupováno v souladu s platnými normami a vyhláškami, zejména norma ČSN 73 2902 Vnější tepelně izolační kompozitní systémy (ETICS)
Při provádění prací budou dodržovány zásady BOZP
Soupis prací a dodávek
Stavba : |  | Filozofická fakulta MU |  | Rozpočet:
Objekt : |  | Jaselská 18, Brno - zatepení štítu
P.č. | Číslo položky | Název položky | MJ | množství | cena / MJ | celkem (Kč) | Jednotková hmotnost | Celková hmotnost | Jednotková dem.hmot. | Celková dem.hmot.
Díl: | 62 | Úpravy povrchu vnější | [8 empty] | 1
1 |  | Příprava podkladu -očištění tlakovou vodou | m2 | 460.35 |  | 0 | 0 | 0 |  | 0 | 2 | 12 | 0 | 1 | 1 | 0 | 0 | 0 | 0 | 0 | 12 | 0
2 |  | Penetrace stávajícího podkladu | m2 | 460.35 |  | 0 | 0.0005 | 0.23017 | 0 | 0 | 2 | 1 | 0 | 0 | 1 | 0 | 0 | 0 | 0 | 0 | 1 | 0
3 |  | Odtrhové zkoušky lepícího tmele na keram podklad vč. protokolu a navržení lepícícho tmele | kpl | 1 |  | 0 | 0 | 0 | 0 | 0 | 2 | 1 | 1 | 1 | 1 | 0 | 0 | 0 | 0 | 0 | 1 | 1
4 |  | Výtažné zkoušky kotev ETAG 014 | kompl | 1 |  | 0 | 0 | 0 |  | 0 | 2 | 12 | 0 | 17 | 1 | 0 | 0 | 0 | 0 | 0 | 12 | 0
5 |  | Příprava stavby -projekt vč. kotevního plánu | kompl | 1 |  | 0
6 |  | Reprofilační malta, vč.odstr.narušené omítky, adhezní můstek | m2 | 120 |  | 0 | 0 | 0 |  | 0 | 2 | 12 | 0 | 4 | 1 | 0 | 0 | 0 | 0 | 0 | 12 | 0
7 |  | Zateplení obvodového zdiva - štíty (kompletní zateplovací systém, tl. Minerální vaty 16cm, včetně všech doplňků, zejménam APU lišty, komprimační pásky apod); silikátová omítka s rouztíranou strukturou, sl 2 dle barevnice barevnice výrobce | m2 | 460.35 |  | 0 | 0 | 0 | 0 | 0 | 2 | 1 | 1 | 1 | 1 | 0 | 0 | 0 | 0 | 0 | 1 | 1
8 |  | Zateplení obvodového zdiva - sokl (kompletní zateplovací systém, tl. XPS 12 cm, včetně všech doplňků, zejménam APU lišty, komprimační pásky apod); silikátová omítka s rouztíranou strukturou, sl 2 dle barevnice barevnice výrobce | m2 | 31 |  | 0 | 0.00218 | 0.06758 | 0 | 0 | 2 | 1 | 1 | 1 | 1 | 0 | 0 | 0 | 0 | 0 | 1 | 1
9 |  | Zateplení obvodového zdiva - ostění (kompletní zateplovací systém, tl. XPS 3 cm, včetně všech doplňků, zejménam APU lišty, komprimační pásky apod); silikátová omítka s rouztíranou strukturou, sl 2 dle barevnice barevnice výrobce | m2 | 8 |  | 0
| Celkem za | 62 Úpravy povrchů vnější |  |  |  | 0 |  | 0 |  | 0 | 4 |  |  |  |  | 0 | 0 | 0 | 0 | 0
Díl: | 764 | Konstrukce klempířské | [8 empty] | 1
10 |  | Demontáž stávajících parapetů | ks | 4 |  | 0 | 0.01772 | 0.07088 | 0 | 0 | 2 | 1 | 0 | 0 | 2 | 0 | 0 | 0 | 0 | 0 | 1 | 0
11 |  | Dodávka a montáž vnějších parapetů; materiál hliník, tl. 2mm, RAL 7001 a souvisejících prací, délka 1 ks parapetu-1,3m | ks | 2 |  | 0 | 0 | 0 | -0.00732 | -0.01464 | 2 | 1 | 7 | 7 | 2 | 0 | 0 | 0 | 0 | 0 | 1 | 7
12 |  | Dodávka a montáž vnějších parapetů; materiál hliník, tl. 2mm, RAL 7001 a souvisejících prací, délka 1 ks parapetu-0,8m | ks | 2 |  | 0
13 |  | Přesun hmot pro klempířské konstr., výšky do 24 m | kompl | 1 |  | 0 | 0 | 0 |  | 0 | 2 | 7 | 1002 | 5 | 2 | 0 | 0 | 0 | 0 | 0 | 7 | 1002
| Celkem za | 764 Konstrukce klempířské |  |  |  | 0 |  | 0.07088 |  | -0.01464 | 4 |  |  |  |  | 0 | 0 | 0 | 0 | 0
Díl: | 94 | Lešení a stavební výtahy | [8 empty] | 1
14 |  | Montáž lešení leh.řad.s podlahami,š.1,2 m, H 30 m | m2 | 540.485 |  | 0 | 0.03338 | 18.0414 | 0 | 0 | 2 | 1 | 1 | 1 | 1 | 0 | 0 | 0 | 0 | 0 | 1 | 1
15 |  | Příplatek za každý měsíc použití lešení k pol.1042 | m2 | 1080.97 |  | 0 | 0 | 0 | 0 | 0 | 2 | 1 | 1 | 1 | 1 | 0 | 0 | 0 | 0 | 0 | 1 | 1
16 |  | Demontáž lešení leh.řad.s podlahami,š.1,2 m,H 30 m | m2 | 540.485 | 0 | 0 | 0 | 0 | 0 | 0 | 2 | 1 | 1 | 1 | 1 | 0 | 0 | 0 | 0 | 0 | 1 | 1
17 |  | Lešení lehké pomocné, výška podlahy do 1,9 m | m2 | 65 | 0 | 0 | 0.03496 | 2.2724 | 0 | 0 | 2 | 1 | 1 | 1 | 1 | 0 | 0 | 0 | 0 | 0 | 1 | 1
18 |  | Montáž ochranné sítě z umělých vláken | m2 | 540.485 | 0 | 0 | 0 | 0 | 0 | 0 | 2 | 1 | 1 | 1 | 1 | 0 | 0 | 0 | 0 | 0 | 1 | 1
19 |  | Příplatek za každý měsíc použití sítí k pol. 4011 | m2 | 1080.97 | 0 | 0 | 0 | 0 | 0 | 0 | 2 | 1 | 1 | 1 | 1 | 0 | 0 | 0 | 0 | 0 | 1 | 1
20 |  | Demontáž ochranné sítě z umělých vláken | m2 | 540.485 | 0 | 0 | 0 | 0 | 0 | 0 | 2 | 1 | 1 | 1 | 1 | 0 | 0 | 0 | 0 | 0 | 1 | 1
21 |  | Montáž záchytné stříšky H 4,5 m, šířky do 2 m | m | 18 | 0 | 0 | 0.03959 | 0.71262 | 0 | 0 | 2 | 1 | 1 | 1 | 1 | 0 | 0 | 0 | 0 | 0 | 1 | 1
22 |  | Příplatek za každý měsíc použ.stříšky, k pol. 5012 | m | 18 | 0 | 0 | 0 | 0 | 0 | 0 | 2 | 1 | 1 | 1 | 1 | 0 | 0 | 0 | 0 | 0 | 1 | 1
| Celkem za | 94 Lešení a stavební výtahy |  |  |  | 0 |  | 21.0264 |  | 0 | 4 |  |  |  |  | 0 | 0 | 0 | 0 | 0
Díl: |  | Ostatní | [8 empty] | 1
23 |  | Rozebrání dlažeb z betonových dlaždic na sucho | m2 | 8 | 0 | 0 | 0 | 0 | -0.138 | -1.104 | 2 | 1 | 1 | 1 | 1 | 0 | 0 | 0 | 0 | 0 | 1 | 1
24 |  | Úprava podloží pro okapový chodník | m2 | 8 |  | 0
25 |  | Dlažba z dlaždic betonových do písku, tl. 60 mm vč. Dodávky | m2 | 8 | 0 | 0 | 0.27827 | 2.2262 | 0 | 0 | 2 | 1 | 1 | 1 | 1 | 0 | 0 | 0 | 0 | 0 | 1 | 1
26 |  | Osazení stojat. obrub. bet. s opěrou,lože z B 12,5 , včetně dodávky obrubník zahradní ABO 100/5/25 II nat | m | 15 | 0 | 0 | 0.13612 | 2.0418 | 0 | 0 | 2 | 1 | 1 | 1 | 1 | 0 | 0 | 0 | 0 | 0 | 1 | 1
27 |  | Vybourání drobných kovových konstrukcí ze zdiva přepojení na líc zateplení | kus | 3 | 0 | 0 | 0 | 0 | -0.01 | -0.03 | 2 | 1 | 1 | 1 | 1 | 0 | 0 | 0 | 0 | 0 | 1 | 1
28 |  | Kompletní likvidace vboauraných hmot vč. odvozu a poplatku za skládku | kompl | 1 | 0 | 0 | 0 | 0 |  | 0 | 2 | 8 | 0 | 3 | 1 | 0 | 0 | 0 | 0 | 0 | 8 | 0
29 |  | Zakrývání o oken, vš. Odstranění | kompl | 1 |  | 0
30 |  | Oplocení protoru kolem lešení pro zamezení vstupu cizích osob - plné oplocení výšky 2m | m | 40 |  | 0
31 |  | Přesun hmot, opravy vněj. plášťů výšky do 25 m | kompl | 1 | 0 | 0 | 0 | 0 |  | 0 | 2 | 7 | 1 | 2 | 1 | 0 | 0 | 0 | 0 | 0 | 7 | 1
32 |  | Vyřízení záboru zásobovací trasy včetně poplatků | kompl | 1 |  | 0 |  |  |  | 0
33 |  | Průběžný úklid, závěrečný úklid - veřejné prostranství, plocha pod a kolem lešení, přístupová trasa | kompl | 1 |  | 0 |  |  |  | 0
34 |  | Ostatní součásti ETICS | kompl | 1
35 |  | VRN | kompl | 1 |  | 0 | 4 | 4 | 3.99 | 3.99 | 6 | 5 | 5 | 5 | 5 | 0 | 0 | 0 | 0 | 0 | 5 | 5
[6 empty] | 0 | 5 | 0 | 4.99 | 0 | 7 | 6 | 6 | 6 | 6 | 0 | 0 | 0 | 0 | 0 | 6 | 6
| Celkem za | Ostatní |  |  |  | 0 |  | 4.268 |  | 0 | 4 |  |  |  |  | 0 | 0 | 0 | 0 | 0
| Cena celkem bez DPH |  |  |  |  | 0
poznámka: Budou fakturovány skutečně provedené práce