## Podlahy
VÝPIS PODLAH - NOVÝ STAV
Stavba: |  |  | Investor: | Vypracoval: | Zpracovatel projektu:
REKONSTRUKCE VYBRANÝCH SOC. ZAŘÍZENÍ V OBJEKTU PRÁVNICKÉ FAKULTY MU, VEVEŘÍ 70, BRNO |  |  | MASARYKOVA UNIVERZITA ŽEROTÍNOVO NÁMĚSTÍ 9, 611 80 BRNO | Ing. Jana Macíková | INTAR a.s., Bezručova 17a, 656 73 Brno
Označení |  | Typ, popis:
P1 |  | KERAMICKÁ DLAŽBA 300 × 300 mm, tl. 9 mm |  |  | cca tl. | 15
matný povrch, slinutá, neglazovaná, mrazuvzdorná
| NOVÉ | keramická dlažba 300 × 300 mm, hydroizolační spárovací hmota |  |  | 9 | mm
|  | lepící tmel pro keramickou dlažbu, hydroizolační |  |  | 2 | mm
|  | stěrková hydroizolační hmota |  |  | 2 | mm
|  | vyrovnání podkladu - samonivelační stěrka na cementové bázi |  |  | 2 | mm
|  | Tloušťka skladby celkem |  |  | 15 | mm
STÁVAJÍCÍ |  | stávající konstrukce
- železobetonová stropní konstrukce
| SOKL | sokl - keramický obklad do výše ocelové zárubně;
sokl - dlaždice sokl 298 mm × 80 mm, tl. 9 mm, povrch matný
keramická dlažba - barva dle standardů PrF MU
keramický obklad - barva bílá, spárování bílé
keramický obklad 200 × 200 mm; povrch matný, bílý + 1x barevný pruh (např. červený); pod keramický obklad do výše 300 mm bude použita stěrková hydroizolační hmota - obkladačky lepeny do hydroizolačního tmelu a spárovány hydroizolační spárovací hmotou; přechod mezi podlahou a stěnou pomocí systémové těsnící pásky
hrany obkladu a vnější rohy budou ukončeny lištou z nerezové oceli kartáčované
POZNÁMKA: |  | barva dlažby a obkladů - dle standardu PrF MU (bude vyvzorkována v rámci realizace stvaby uživatetelem-investorem; dilatace plochy v max. 6,0 × 6,0 m pomocí lišty z nerezové oceli kartáčované; požadavek na protiskluznost R10, v mokrých provozech R11 do obkladu v předsíních WC nad umyvadla je integrováno zrcadlo rozměru (1600x600) mm
Označení |  | Typ, popis:
P2 |  | ZÁTĚŽOVÝ VINYL |  |  | cca tl. | 7
vinylová podlahová krytina s vysokou odolností k opotřebení, vysokou chemickou odolností povrchu, dobrým teplotním vjemem, snadnou údržbou, odolností proti vlivu kolečkové židle
| NOVÉ | vinylová podlahovina, role 2000 mm |  |  | 2 | mm
|  | lepidlo na podlahoviny |  |  | 1 | mm
|  | vyrovnání podkladu - samonivelační stěrka na cementové bázi |  |  | 4 | mm
|  | Tloušťka skladby celkem |  |  | 7 | mm
STÁVAJÍCÍ |  | stávající konstrukce
- železobetonová stropní konstrukce
| SOKL | systémová MDF lišta 13 × 55 mm v dekoru podlahoviny
POZNÁMKA: