## Krycí list
SLEPÝ ROZPOČET
Rozpočet |  | D.1.1 Stavební část - změna 5.6.2013 |  | JKSO
Objekt |  | Název objektu |  | SKP
SO01 |  | Rekonstrukce soc. zařízení |  | Měrná jednotka
Stavba |  | Název stavby |  | Počet jednotek
688 |  | PrF MU, Veveří 70, Brno |  | Náklady na m.j. | 0
Projektant |  | INTAR a.s. Brno |  | Typ rozpočtu
Zpracovatel projektu |  | INTAR a.s. Brno
Objednatel |  | Masarykova univerzita
Dodavatel |  | x |  | Zakázkové číslo
Rozpočtoval |  |  |  | Počet listů
ROZPOČTOVÉ NÁKLADY
Základní rozpočtové náklady |  |  | Ostatní rozpočtové náklady
| HSV celkem | 0 | Zařízení staveniště |  | 0
Z | PSV celkem | 0 | Rezerva rozpočtu |  | 0
R | M práce celkem | 0 | Provozní vlivy |  | 0
N | M dodávky celkem | 0
ZRN celkem |  | 0
HZS |  | 0
ZRN+HZS |  | 0 | Ostatní náklady neuvedené |  | 0
ZRN+ost.náklady+HZS |  | 0 | Ostatní náklady celkem |  | 0
Vypracoval |  |  | Za zhotovitele | Za objednatele
Jméno : |  | Ing. Ličková M. | Jméno : | Jméno :
Datum : |  | 2013-06-07 | Datum : | Datum :
Podpis : |  |  | Podpis: | Podpis:
Základ pro DPH |  | 21 | % | 0
DPH |  | 21 | % | 0
Základ pro DPH |  | 0 | % | 0
DPH |  | 0 | % | 0
CENA ZA OBJEKT CELKEM |  |  |  | 0
Poznámka :

## Rekapitulace
Stavba : |  | 688 PrF MU, Veveří 70, Brno |  |  | Rozpočet :
Objekt : |  | SO01 Rekonstrukce soc. zařízení |  |  | D.1.1 Stavební část - změna 5.6.2013
REKAPITULACE STAVEBNÍCH DÍLŮ
| Stavební díl |  | HSV | PSV | Dodávka | Montáž | HZS
3 | Svislé konstrukce |  | 0 | 0 | 0 | 0 | 0
61 | Úpravy povrchů vnitřní |  | 0 | 0 | 0 | 0 | 0
63 | Podlahové konstrukce |  | 0 | 0 | 0 | 0 | 0
64 | Výplně otvorů |  | 0 | 0 | 0 | 0 | 0
95 | Dokončovací kce na pozemních stavbách |  | 0 | 0 | 0 | 0 | 0
951 | Ostatní práce |  | 0 | 0 | 0 | 0 | 0
96 | Bourání konstrukcí |  | 0 | 0 | 0 | 0 | 0
97 | Prorážení otvorů |  | 0 | 0 | 0 | 0 | 0
99 | Staveništní přesun hmot |  | 0 | 0 | 0 | 0 | 0
711 | Izolace proti vodě |  | 0 | 0 | 0 | 0 | 0
725a | Drobné zařizovací předměty |  | 0 | 0 | 0 | 0 | 0
766 | Konstrukce truhlářské |  | 0 | 0 | 0 | 0 | 0
766a | Sanitární příčky |  | 0 | 0 | 0 | 0 | 0
767 | Konstrukce zámečnické |  | 0 | 0 | 0 | 0 | 0
771 | Podlahy z dlaždic a obklady |  | 0 | 0 | 0 | 0 | 0
776 | Podlahy povlakové |  | 0 | 0 | 0 | 0 | 0
781 | Obklady keramické |  | 0 | 0 | 0 | 0 | 0
783 | Nátěry |  | 0 | 0 | 0 | 0 | 0
784 | Malby |  | 0 | 0 | 0 | 0 | 0
D96 | Přesuny suti a vybouraných hmot |  | 0 | 0 | 0 | 0 | 0
| CELKEM OBJEKT |  | 0 | 0 | 0 | 0 | 0
VEDLEJŠÍ ROZPOČTOVÉ NÁKLADY
Název VRN |  |  | Kč | % | Základna |  | Kč
Zařízení staveniště |  |  |  |  | 0 |  | 0 | 1
Rezerva rozpočtu |  |  |  |  | 0 |  | 0 | 2
Provozní vlivy |  |  |  |  | 0 |  | 0 | 1
| CELKEM VRN |  |  |  |  | 0

## Položky
Slepý rozpočet
Stavba : |  | 688 PrF MU, Veveří 70, Brno |  | Rozpočet: | 0
Objekt : |  | SO01 Rekonstrukce soc. zařízení |  | D.1.1 Stavební část - změna 5.6.2013
P.č. | Číslo položky | Název položky | MJ | množství | cena / MJ | celkem (Kč)
Díl: | 3 | Svislé konstrukce | [5 empty] | 1
1 | 317944311R00 | Válcované nosníky do č.12 osazené do otvorů | t | 0.05 | 0 | 0 |  | 2 | 1 | 1 | 1 | 1 | 0 | 0 | 0 | 0 | 0 | 1 | 1 | 1.09
|  | 1021a, 1021b:0,001*8,34*1,20 |  | 0.01 |  |  | 1021a, 1021b:0,001*8,34*1,20
|  | 2003, 2003a:0,001*8,34*1,20 |  | 0.01 |  |  | 2003, 2003a:0,001*8,34*1,20
|  | 2018, 2018a:0,001*8,34*1,20 |  | 0.01 |  |  | 2018, 2018a:0,001*8,34*1,20
|  | 3003, 3003a:0,001*8,34*1,20 |  | 0.01 |  |  | 3003, 3003a:0,001*8,34*1,20
|  | 3017, 3017a:0,001*8,34*1,20 |  | 0.01 |  |  | 3017, 3017a:0,001*8,34*1,20
2 | 340238212RT2 | Zazdívka otvorů pl.1 m2,cihlami tl.zdi nad 10 cm s použitím suché maltové směsi | m2 | 1.35 | 0 | 0 |  | 2 | 1 | 1 | 1 | 1 | 0 | 0 | 0 | 0 | 0 | 1 | 1 | 0.25696
|  | 1021:0,90*0,30 |  | 0.27 |  |  | 1021:0,90*0,30
|  | 2018:0,90*0,30 |  | 0.27 |  |  | 2018:0,90*0,30
|  | 2003:0,90*0,30 |  | 0.27 |  |  | 2003:0,90*0,30
|  | 3003:0,90*0,30 |  | 0.27 |  |  | 3003:0,90*0,30
|  | 3017:0,90*0,30 |  | 0.27 |  |  | 3017:0,90*0,30
3 | 340239212RT2 | Zazdívka otvorů pl.4 m2,cihlami tl.zdi nad 10 cm s použitím suché maltové směsi | m2 | 2.09 | 0 | 0 |  | 2 | 1 | 1 | 1 | 1 | 0 | 0 | 0 | 0 | 0 | 1 | 1 | 0.25595
|  | 1068:0,95*2,20 |  | 2.09 |  |  | 1068:0,95*2,20
4 | 342261212aa | Příčka sádrokarton.ocel.kce, 2x oplášť.tl.127,5mm včetně tepelné izolace tl.60mm a OK | m2 | 19.6415 | 0 | 0 |  | 2 | 1 | 1 | 1 | 1 | 0 | 0 | 0 | 0 | 0 | 1 | 1 | 0.04976
|  | skladba příčky: |  | 0 |  |  | skladba příčky:
|  | 2x deska sdk standard impregn. tl.12,5mm: |  | 0 |  |  | 2x deska sdk standard impregn. tl.12,5mm:
|  | 1x tepelná izolace tl.60mm: |  | 0 |  |  | 1x tepelná izolace tl.60mm:
|  | 1x OK CW75: |  | 0 |  |  | 1x OK CW75:
|  | 1x deska zvukově izolační WOLF Phonestar tl.15mm: |  | 0 |  |  | 1x deska zvukově izolační WOLF Phonestar tl.15mm:
|  | 1x deska sdk standard tl.12,5mm: |  | 0 |  |  | 1x deska sdk standard tl.12,5mm:
|  | 1.NP, 1069:4,90*(2,583+1,752)-0,80*2,00 |  | 19.6415 |  |  | 1.NP, 1069:4,90*(2,583+1,752)-0,80*2,00
5 | 342261212ab | Příčka sádrokarton.ocel.kce, 2xoplášť. tl.125 mm desky standard tl.12,5 mm,izolace tepel. tl.60mm | m2 | 9.47 | 0 | 0 |  | 2 | 1 | 1 | 1 | 1 | 0 | 0 | 0 | 0 | 0 | 1 | 1 | 0.04976
|  | skladba příčky: |  | 0 |  |  | skladba příčky:
|  | 2x deska sdk standard tl.12,5mm: |  | 0 |  |  | 2x deska sdk standard tl.12,5mm:
|  | 1x tepelná izolace tl.60mm: |  | 0 |  |  | 1x tepelná izolace tl.60mm:
|  | 1x OK CW75: |  | 0 |  |  | 1x OK CW75:
|  | 2x deska sdk standard tl.12,5mm: |  | 0 |  |  | 2x deska sdk standard tl.12,5mm:
|  | 1.NP, 1069:4,90*2,30-0,90*2,00 |  | 9.47 |  |  | 1.NP, 1069:4,90*2,30-0,90*2,00
6 | 342262411aa | Příčka SDK instalační 2xOK, 2xopláštěná celk. tl. 305mm s mezerou pro rozvody vody a VZT | m2 | 11.27 | 0 | 0 |  | 2 | 1 | 0 | 0 | 1 | 0 | 0 | 0 | 0 | 0 | 1 | 0 | 0.05208
|  | skladba příčky: |  | 0 |  |  | skladba příčky:
|  | 2x deska sdk standard.imregn. tl.12,5mm: |  | 0 |  |  | 2x deska sdk standard.imregn. tl.12,5mm:
|  | 2x OK CW 75 s vloženou tepel. izolací tl.60mm: |  | 0 |  |  | 2x OK CW 75 s vloženou tepel. izolací tl.60mm:
|  | 1x deska WOLF Phonestar zvukově izolační tl.15mm: |  | 0 |  |  | 1x deska WOLF Phonestar zvukově izolační tl.15mm:
|  | 1x deska sdk standard tl.12,5mm: |  | 0 |  |  | 1x deska sdk standard tl.12,5mm:
|  | 1069:4,90*2,30 |  | 11.27 |  |  | 1069:4,90*2,30
7 | 342263320RT2 | Úprava sádrokartonové příčky pro osazení WC WC - rám pro tělesně postižené, typ 1.10.20 | kus | 1 | 0 | 0 |  | 2 | 1 | 1 | 1 | 1 | 0 | 0 | 0 | 0 | 0 | 1 | 1 | 0.012
8 | 342263330R00 | Úprava sádrokartonové příčky pro držák potrubí | kus | 2 | 0 | 0 |  | 2 | 1 | 1 | 1 | 1 | 0 | 0 | 0 | 0 | 0 | 1 | 1 | 0.002
9 | 342264051RT1 | Podhled sádrokartonový na zavěšenou ocel. konstr. desky standard tl. 12,5 mm, bez izolace | m2 | 4.95 | 0 | 0 |  | 2 | 1 | 1 | 1 | 1 | 0 | 0 | 0 | 0 | 0 | 1 | 1 | 0.0186
|  | 1069:4,95 |  | 4.95 |  |  | 1069:4,95
10 | 342267111RT1 | Obklad rozvodů sádrokartonem dvoustran.do 0,5/0,5m desky standard tl. 12,5 mm | m | 24.65 | 0 | 0 |  | 2 | 1 | 1 | 1 | 1 | 0 | 0 | 0 | 0 | 0 | 1 | 1 | 0.01156
|  | 1.NP: |  | 0 |  |  | 1.NP:
|  | 1021b:2,50+1,30 |  | 3.8 |  |  | 1021b:2,50+1,30
|  | 2.NP: |  | 0 |  |  | 2.NP:
|  | 2003:4,30 |  | 4.3 |  |  | 2003:4,30
|  | 2003a:2,10 |  | 2.1 |  |  | 2003a:2,10
|  | 2018a:2,50+1,40 |  | 3.9 |  |  | 2018a:2,50+1,40
|  | 3.NP: |  | 0 |  |  | 3.NP:
|  | 3003:4,45 |  | 4.45 |  |  | 3003:4,45
|  | 3003a:2,20 |  | 2.2 |  |  | 3003a:2,20
|  | 3017a:2,50+1,40 |  | 3.9 |  |  | 3017a:2,50+1,40
11 | 346244381RT2 | Plentování ocelových nosníků výšky do 20 cm s použitím suché maltové směsi | m2 | 1.2 | 0 | 0 |  | 2 | 1 | 1 | 1 | 1 | 0 | 0 | 0 | 0 | 0 | 1 | 1 | 0.1656
|  | 1021a, 1021b:0,10*2*1,20 |  | 0.24 |  |  | 1021a, 1021b:0,10*2*1,20
|  | 2003, 2003a:0,10*2*1,20 |  | 0.24 |  |  | 2003, 2003a:0,10*2*1,20
|  | 2018, 2018a:0,10*2*1,20 |  | 0.24 |  |  | 2018, 2018a:0,10*2*1,20
|  | 3003, 3003a:0,10*2*1,20 |  | 0.24 |  |  | 3003, 3003a:0,10*2*1,20
|  | 3017, 3017a:0,10*2*1,20 |  | 0.24 |  |  | 3017, 3017a:0,10*2*1,20
12 | 346481112RT2 | Zaplentování nosníků keramickým pletivem s použitím suché maltové směsi | m2 | 3 | 0 | 0 |  | 2 | 1 | 1 | 1 | 1 | 0 | 0 | 0 | 0 | 0 | 1 | 1 | 0.01223
|  | 1021a, 1021b:0,50*1,20 |  | 0.6 |  |  | 1021a, 1021b:0,50*1,20
|  | 2003, 2003a:0,50*1,20 |  | 0.6 |  |  | 2003, 2003a:0,50*1,20
|  | 2018, 2018a:0,50*1,20 |  | 0.6 |  |  | 2018, 2018a:0,50*1,20
|  | 3003, 3003a:0,50*1,20 |  | 0.6 |  |  | 3003, 3003a:0,50*1,20
|  | 3017, 3017a:0,50*1,20 |  | 0.6 |  |  | 3017, 3017a:0,50*1,20
13 | 3-01 | D+M Zvuková izolace stěny 2x deska + tepel izol.+OK, celk. tl. 55mm | m2 | 26.3375 | 0 | 0 |  | 2 | 12 | 0 | 105 | 1 | 0 | 0 | 0 | 0 | 0 | 12 | 0 | 0
|  | skladba zvukové izolace: |  | 0 |  |  | skladba zvukové izolace:
|  | profil Federschiene 27mm : |  | 0 |  |  | profil Federschiene 27mm :
|  | 1x minerální izolace tl.20mm: |  | 0 |  |  | 1x minerální izolace tl.20mm:
|  | 1x zvukově izolační deska WOLF Phonestar TRI 15mm: |  | 0 |  |  | 1x zvukově izolační deska WOLF Phonestar TRI 15mm:
|  | 1x deska sdk standard tl.12,5mm: |  | 0 |  |  | 1x deska sdk standard tl.12,5mm:
|  | 1069a:4,90*5,375 |  | 26.3375 |  |  | 1069a:4,90*5,375
14 | 3-02 | D+M Zvuková izolace stropu 2x deska + tepel izol.+OK, celk. tl. 55mm | m2 | 16.87 | 0 | 0 |  | 2 | 12 | 0 | 106 | 1 | 0 | 0 | 0 | 0 | 0 | 12 | 0 | 0
|  | skladba zvukové izolace: |  | 0 |  |  | skladba zvukové izolace:
|  | profil Federschiene 27mm : |  | 0 |  |  | profil Federschiene 27mm :
|  | 1x minerální izolace tl.20mm: |  | 0 |  |  | 1x minerální izolace tl.20mm:
|  | 1x zvukově izolační deska WOLF Phonestar TRI 15mm: |  | 0 |  |  | 1x zvukově izolační deska WOLF Phonestar TRI 15mm:
|  | 1x deska sdk standard tl.12,5mm: |  | 0 |  |  | 1x deska sdk standard tl.12,5mm:
|  | 1069a:16,87 |  | 16.87 |  |  | 1069a:16,87
15 | 13380615 | Dod-Tyč průřezu I 100, střední | T | 0.054 | 0 | 0 |  | 2 | 3 | 1 | 13380615 | 1 | 0 | 0 | 0 | 0 | 0 | 3 | 1 | 1
|  | 1021a, 1021b:1,08*0,001*8,34*1,20 |  | 0.0108 |  |  | 1021a, 1021b:1,08*0,001*8,34*1,20
|  | 2003, 2003a:1,08*0,001*8,34*1,20 |  | 0.0108 |  |  | 2003, 2003a:1,08*0,001*8,34*1,20
|  | 2018, 2018a:1,08*0,001*8,34*1,20 |  | 0.0108 |  |  | 2018, 2018a:1,08*0,001*8,34*1,20
|  | 3003, 3003a:1,08*0,001*8,34*1,20 |  | 0.0108 |  |  | 3003, 3003a:1,08*0,001*8,34*1,20
|  | 3017, 3017a:1,08*0,001*8,34*1,20 |  | 0.0108 |  |  | 3017, 3017a:1,08*0,001*8,34*1,20
| Celkem za | 3 Svislé konstrukce |  |  |  | 0 |  | 4 |  |  |  |  | 0 | 0 | 0 | 0 | 0
Díl: | 61 | Úpravy povrchů vnitřní | [5 empty] | 1
16 | 611421231RT2 | Oprava váp.omítek stropů do 10% plochy - štukových s použitím suché maltové směsi | m2 | 164.24 | 0 | 0 |  | 2 | 1 | 1 | 1 | 1 | 0 | 0 | 0 | 0 | 0 | 1 | 1 | 0.00358
|  | 1.NP, dle bouracích prací: |  | 0 |  |  | 1.NP, dle bouracích prací:
|  | 1068:12,25 |  | 12.25 |  |  | 1068:12,25
|  | 1069:8,65 |  | 8.65 |  |  | 1069:8,65
|  | 1069a:9,47 |  | 9.47 |  |  | 1069a:9,47
|  | 1011:7,63 |  | 7.63 |  |  | 1011:7,63
|  | 1011a:7,56 |  | 7.56 |  |  | 1011a:7,56
|  | 1010:7,71 |  | 7.71 |  |  | 1010:7,71
|  | 1010a:7,61 |  | 7.61 |  |  | 1010a:7,61
|  | 1021a:7,42 |  | 7.42 |  |  | 1021a:7,42
|  | 1021b:9,21 |  | 9.21 |  |  | 1021b:9,21
|  | 2.NP: |  | 0 |  |  | 2.NP:
|  | 2003:7,03 |  | 7.03 |  |  | 2003:7,03
|  | 2003a:9,10 |  | 9.1 |  |  | 2003a:9,10
|  | 2018:7,07 |  | 7.07 |  |  | 2018:7,07
|  | 2018a:8,96 |  | 8.96 |  |  | 2018a:8,96
|  | 3.NP: |  | 0 |  |  | 3.NP:
|  | 3003:7,26 |  | 7.26 |  |  | 3003:7,26
|  | 3003a:10,01 |  | 10.01 |  |  | 3003a:10,01
|  | 3017:7,37 |  | 7.37 |  |  | 3017:7,37
|  | 3017a:9,76 |  | 9.76 |  |  | 3017a:9,76
|  | 4.NP: |  | 0 |  |  | 4.NP:
|  | 4003:9,32 |  | 9.32 |  |  | 4003:9,32
|  | 4003a:7,55 |  | 7.55 |  |  | 4003a:7,55
|  | 4003b:3,30 |  | 3.3 |  |  | 4003b:3,30
17 | 612421431RT2 | Oprava vápen.omítek stěn do 50 % pl. - štukových s použitím suché maltové směsi | m2 | 542.7712 | 0 | 0 |  | 2 | 1 | 1 | 1 | 1 | 0 | 0 | 0 | 0 | 0 | 1 | 1 | 0.0173
|  | 1.NP: |  | 0 |  |  | 1.NP:
|  | 1068:4,90*(2*2,93+4,18)-0,85*2,15-1,50*2,50 |  | 43.6185 |  |  | 1068:4,90*(2*2,93+4,18)-0,85*2,15-1,50*2,50
|  | 1069a:4,90*(2,10+4,75) |  | 33.565 |  |  | 1069a:4,90*(2,10+4,75)
|  | 1069:4,90*(4,75+2,03) |  | 33.222 |  |  | 1069:4,90*(4,75+2,03)
|  | Mezisoučet |  | 110.4055 |  |  | Mezisoučet
|  | 1011:3,50*2*(3,75+2,09)-0,80*2,20*2-1,30*1,58 |  | 35.306 |  |  | 1011:3,50*2*(3,75+2,09)-0,80*2,20*2-1,30*1,58
|  | 1011a:3,50*(2,39+2,28+1,20*2+0,87*2+1,95+0,80+1,85) |  | 46.935 |  |  | 1011a:3,50*(2,39+2,28+1,20*2+0,87*2+1,95+0,80+1,85)
|  | -0,80*2,20-0,70*2,00*4-1,30*1,58 |  | -9.414 |  |  | -0,80*2,20-0,70*2,00*4-1,30*1,58
|  | 2,25*(1,20*2+0,87*2) |  | 9.315 |  |  | 2,25*(1,20*2+0,87*2)
|  | Mezisoučet |  | 82.142 |  |  | Mezisoučet
|  | 1010:3,50*2*(3,77+2,09) |  | 41.02 |  |  | 1010:3,50*2*(3,77+2,09)
|  | -0,80*2,20*2-1,30*1,59 |  | -5.587 |  |  | -0,80*2,20*2-1,30*1,59
|  | 1010a:3,50*(2,45+1,85+0,80+1,95+2,39+1,22*2) |  | 41.58 |  |  | 1010a:3,50*(2,45+1,85+0,80+1,95+2,39+1,22*2)
|  | -0,80*2,20-0,70*2,00*2-1,30*1,59 |  | -6.627 |  |  | -0,80*2,20-0,70*2,00*2-1,30*1,59
|  | 2,25*(0,87*2+1,22*2) |  | 9.405 |  |  | 2,25*(0,87*2+1,22*2)
|  | Mezisoučet |  | 79.791 |  |  | Mezisoučet
|  | 1021a:5,10*2*(4,51+1,65) |  | 62.832 |  |  | 1021a:5,10*2*(4,51+1,65)
|  | -1,065*2,99-0,80*2,20*2 |  | -6.7044 |  |  | -1,065*2,99-0,80*2,20*2
|  | 1021b:5,10*2*(3,08+2,06+1,33) |  | 65.994 |  |  | 1021b:5,10*2*(3,08+2,06+1,33)
|  | -1,065*2,99-2-0,80*2,20 |  | -6.9444 |  |  | -1,065*2,99-2-0,80*2,20
|  | Mezisoučet |  | 115.1772 |  |  | Mezisoučet
|  | 2.NP: |  | 0 |  |  | 2.NP:
|  | 2003:4,55*2*(4,41+1,60) |  | 54.691 |  |  | 2003:4,55*2*(4,41+1,60)
|  | -1,00*2,50-0,80*2,20*2 |  | -6.02 |  |  | -1,00*2,50-0,80*2,20*2
|  | 2003a:4,55*2*(4,31+2,06)-1,00*2,50-0,80*2,20 |  | 53.707 |  |  | 2003a:4,55*2*(4,31+2,06)-1,00*2,50-0,80*2,20
|  | Mezisoučet |  | 102.378 |  |  | Mezisoučet
|  | 2018,:4,54*2*(4,43+1,60) |  | 54.7524 |  |  | 2018,:4,54*2*(4,43+1,60)
|  | -1,00*2,51-0,80*2,20*2 |  | -6.03 |  |  | -1,00*2,51-0,80*2,20*2
|  | 2018a:4,54*2*(4,43+2,115) |  | 59.4286 |  |  | 2018a:4,54*2*(4,43+2,115)
|  | -1,00*2,51-0,80*2,20 |  | -4.27 |  |  | -1,00*2,51-0,80*2,20
|  | Mezisoučet |  | 103.881 |  |  | Mezisoučet
|  | 3.NP: |  | 0 |  |  | 3.NP:
|  | 3003:4,54*2*(4,58+1,58) |  | 55.9328 |  |  | 3003:4,54*2*(4,58+1,58)
|  | -1,00*2,50-0,80*2,20*2 |  | -6.02 |  |  | -1,00*2,50-0,80*2,20*2
|  | 3003a:4,54*2*(4,58+2,20) |  | 61.5624 |  |  | 3003a:4,54*2*(4,58+2,20)
|  | -1,00*2,50-0,80*2,20 |  | -4.26 |  |  | -1,00*2,50-0,80*2,20
|  | Mezisoučet |  | 107.2152 |  |  | Mezisoučet
|  | 3017:4,60*2*(4,53+1,65)+0,15*2,20 |  | 57.186 |  |  | 3017:4,60*2*(4,53+1,65)+0,15*2,20
|  | -1,00*2,50-0,80*2,20*2 |  | -6.02 |  |  | -1,00*2,50-0,80*2,20*2
|  | 3017a:4,60*2*(4,53+2,18) |  | 61.732 |  |  | 3017a:4,60*2*(4,53+2,18)
|  | -1,00*2,50-0,80*2,20 |  | -4.26 |  |  | -1,00*2,50-0,80*2,20
|  | Mezisoučet |  | 108.638 |  |  | Mezisoučet
|  | 4.NP: |  | 0 |  |  | 4.NP:
|  | 4003:3,50*2*(5,60+1,67)-2,00*2,30-0,80*2,20-0,80*2,00 |  | 42.93 |  |  | 4003:3,50*2*(5,60+1,67)-2,00*2,30-0,80*2,20-0,80*2,00
|  | 4003a:3,50*2*(2,45+2,20+1,05+2,10)-1,00*2,30-0,70*2,00*3-0,80*2,20 |  | 46.34 |  |  | 4003a:3,50*2*(2,45+2,20+1,05+2,10)-1,00*2,30-0,70*2,00*3-0,80*2,20
|  | 4003b:2,42*2*(1,03+3,20)-0,70*2,00 |  | 19.0732 |  |  | 4003b:2,42*2*(1,03+3,20)-0,70*2,00
|  | Mezisoučet |  | 108.3432 |  |  | Mezisoučet
|  | odečet obklady:-375,20 |  | -375.2 |  |  | odečet obklady:-375,20
18 | 612473181R00 | Omítka vnitřního zdiva ze suché směsi, hladká srovnání pod obklady | m2 | 375.2 | 0 | 0 |  | 2 | 1 | 1 | 1 | 1 | 0 | 0 | 0 | 0 | 0 | 1 | 1 | 0.02075
|  | 1.NP:152,05 |  | 152.05 |  |  | 1.NP:152,05
|  | 2.NP:89,50 |  | 89.5 |  |  | 2.NP:89,50
|  | 3.NP:92,25 |  | 92.25 |  |  | 3.NP:92,25
|  | 4.NP:41,40 |  | 41.4 |  |  | 4.NP:41,40
| Celkem za | 61 Úpravy povrchů vnitřní |  |  |  | 0 |  | 4 |  |  |  |  | 0 | 0 | 0 | 0 | 0
Díl: | 63 | Podlahové konstrukce | [5 empty] | 1
19 | 632415102RT2 | Potěr samonivelační ručně tl. 2 mm vč.penetrace např.MFC Level 320 - vyrovnávací | m2 | 147.18 | 0 | 0 |  | 2 | 1 | 0 | 0 | 1 | 0 | 0 | 0 | 0 | 0 | 1 | 0 | 0.00355
|  | pod KD:147,18 |  | 147.18 |  |  | pod KD:147,18
20 | 632415104RT2 | Potěr samonivelační ručně tl. 4 mm vč.penetrace např. MFC Level 320 - vyrovnávací | m2 | 16.87 | 0 | 0 |  | 2 | 1 | 1 | 1 | 1 | 0 | 0 | 0 | 0 | 0 | 1 | 1 | 0.00695
|  | pod vinyl:16,87 |  | 16.87 |  |  | pod vinyl:16,87
| Celkem za | 63 Podlahové konstrukce |  |  |  | 0 |  | 4 |  |  |  |  | 0 | 0 | 0 | 0 | 0
Díl: | 64 | Výplně otvorů | [5 empty] | 1
21 | 642942213R00 | Osazení zárubně do sádrokarton. příčky | kus | 2 | 0 | 0 |  | 2 | 1 | 1 | 1 | 1 | 0 | 0 | 0 | 0 | 0 | 1 | 1 | 0.00292
|  | ZR/01:1 |  | 1 |  |  | ZR/01:1
|  | ZR/02:1 |  | 1 |  |  | ZR/02:1
22 | 642944121R00 | Osazení ocelových zárubní dodatečně do 2,5 m2. | kus | 5 | 0 | 0 |  | 2 | 1 | 1 | 1 | 1 | 0 | 0 | 0 | 0 | 0 | 1 | 1 | 0.05401
|  | ZR/05:5 |  | 5 |  |  | ZR/05:5
23 | 648951411RT3 | Osazení parapet. desek dřevěných š. do 25 cm vč. dodávky parapetní desky š.25cm, bílé lamino | m | 2.3 | 0 | 0 |  | 2 | 1 | 1 | 1 | 1 | 0 | 0 | 0 | 0 | 0 | 1 | 1 | 0.01099
|  | 1069:2,30 |  | 2.3 |  |  | 1069:2,30
24 | 64-01 | Dod-Zárubeň ocel.do sdk příčky 900x1970x125mm ZR/01 | kus | 1 | 0 | 0 |  | 2 | 12 | 0 | 84 | 1 | 0 | 0 | 0 | 0 | 0 | 12 | 0 | 0
|  | 1.NP: |  | 0 |  |  | 1.NP:
|  | L:1 |  | 1 |  |  | L:1
25 | 64-02 | Dod-Zárubeň ocel.do sdk příčky 800x1970x125mm ZR/02 | kus | 1 | 0 | 0 |  | 2 | 12 | 0 | 85 | 1 | 0 | 0 | 0 | 0 | 0 | 12 | 0 | 0
|  | 1.NP: |  | 0 |  |  | 1.NP:
|  | P:1 |  | 1 |  |  | P:1
26 | 64-03 | Dod-Zárubeň ocel.do cihel. příčky 800x1970x125mm ZR/05 | kus | 5 | 0 | 0 |  | 2 | 12 | 0 | 86 | 1 | 0 | 0 | 0 | 0 | 0 | 12 | 0 | 0
|  | 1.NP: |  | 0 |  |  | 1.NP:
|  | L:1 |  | 1 |  |  | L:1
|  | 2.NP: |  | 0 |  |  | 2.NP:
|  | L:1 |  | 1 |  |  | L:1
|  | P:1 |  | 1 |  |  | P:1
|  | 3.NP: |  | 0 |  |  | 3.NP:
|  | L:1 |  | 1 |  |  | L:1
|  | P:1 |  | 1 |  |  | P:1
| Celkem za | 64 Výplně otvorů |  |  |  | 0 |  | 4 |  |  |  |  | 0 | 0 | 0 | 0 | 0
Díl: | 95 | Dokončovací kce na pozemních stavbách | [5 empty] | 1
27 | 952901114R00 | Vyčištění budov o výšce podlaží nad 4 m | m2 | 200 | 0 | 0 |  | 2 | 1 | 1 | 1 | 1 | 0 | 0 | 0 | 0 | 0 | 1 | 1 | 4e-05
|  | Začátek provozního součtu |  | 0 |  |  | Začátek provozního součtu
|  | 147,18+16,87 |  | 164.05 |  |  | 147,18+16,87
|  | Konec provozního součtu |  | 164.05 |  |  | Konec provozního součtu
|  | 200,00 |  | 200 |  |  | 200,00
28 | 952902110R00 | Čištění zametáním v místnostech a chodbách 5x | m2 | 1000 | 0 | 0 |  | 2 | 1 | 1 | 1 | 1 | 0 | 0 | 0 | 0 | 0 | 1 | 1 | 0
|  | 200,00*5 |  | 1000 |  |  | 200,00*5
| Celkem za | 95 Dokončovací kce na pozemních stavbách |  |  |  | 0 |  | 4 |  |  |  |  | 0 | 0 | 0 | 0 | 0
Díl: | 951 | Ostatní práce | [5 empty] | 1
29 | 95 | Dokumentace skutečného provedení stavby | soubor | 1 | 0 | 0 |  | 2 | 12 | 0 | 107 | 1 | 0 | 0 | 0 | 0 | 0 | 12 | 0 | 0
| Celkem za | 951 Ostatní práce |  |  |  | 0 |  | 4 |  |  |  |  | 0 | 0 | 0 | 0 | 0
Díl: | 96 | Bourání konstrukcí | [5 empty] | 1
30 | 962031132R00 | Bourání příček cihelných tl. 10 cm | m2 | 39.6478 | 0 | 0 |  | 2 | 1 | 1 | 1 | 1 | 0 | 0 | 0 | 0 | 0 | 1 | 1 | 0.00067
|  | 1.NP: |  | 0 |  |  | 1.NP:
|  | 1069,1069a:4,90*2,50-0,90*2,00 |  | 10.45 |  |  | 1069,1069a:4,90*2,50-0,90*2,00
|  | 2,55*(2,03+0,20)-0,60*2,00 |  | 4.4865 |  |  | 2,55*(2,03+0,20)-0,60*2,00
|  | 1021b:2,25*(2,06+1,33)-0,70*2,00*2 |  | 4.8275 |  |  | 1021b:2,25*(2,06+1,33)-0,70*2,00*2
|  | 2.NP: |  | 0 |  |  | 2.NP:
|  | 2003a:2,25*(2,06+1,30)-0,70*2,00*2 |  | 4.76 |  |  | 2003a:2,25*(2,06+1,30)-0,70*2,00*2
|  | 2018a:2,25*(2,115+1,32)-0,70*2,00*2 |  | 4.9288 |  |  | 2018a:2,25*(2,115+1,32)-0,70*2,00*2
|  | 3.NP: |  | 0 |  |  | 3.NP:
|  | 3003:2,25*(2,20+1,32)-0,70*2,00*2 |  | 5.12 |  |  | 3003:2,25*(2,20+1,32)-0,70*2,00*2
|  | 3017a:2,25*(2,18+1,32)-0,70*2,00*2 |  | 5.075 |  |  | 3017a:2,25*(2,18+1,32)-0,70*2,00*2
31 | 962031133R00 | Bourání příček cihelných tl. 15 cm | m2 | 41.517 | 0 | 0 |  | 2 | 1 | 1 | 1 | 1 | 0 | 0 | 0 | 0 | 0 | 1 | 1 | 0.00067
|  | 1.NP: |  | 0 |  |  | 1.NP:
|  | 1069,1069a:4,90*(2,51+4,18)-0,90*3,12 |  | 29.973 |  |  | 1069,1069a:4,90*(2,51+4,18)-0,90*3,12
|  | 1,20*1,00 |  | 1.2 |  |  | 1,20*1,00
|  | 1011a:1,20*0,87*2 |  | 2.088 |  |  | 1011a:1,20*0,87*2
|  | 1,20*2,39 |  | 2.868 |  |  | 1,20*2,39
|  | 1010a:1,20*0,87*2 |  | 2.088 |  |  | 1010a:1,20*0,87*2
|  | 1021a:1,50*0,60 |  | 0.9 |  |  | 1021a:1,50*0,60
|  | 2.NP: |  | 0 |  |  | 2.NP:
|  | 2003:1,30*0,60 |  | 0.78 |  |  | 2003:1,30*0,60
|  | 2018:1,30*0,60 |  | 0.78 |  |  | 2018:1,30*0,60
|  | 3.NP: |  | 0 |  |  | 3.NP:
|  | 3017:1,40*0,60 |  | 0.84 |  |  | 3017:1,40*0,60
32 | 962032231R00 | Bourání zdiva z cihel pálených na MVC | m3 | 0.468 | 0 | 0 |  | 2 | 1 | 1 | 1 | 1 | 0 | 0 | 0 | 0 | 0 | 1 | 1 | 0.00128
|  | 1.NP:0,30*1,50*1,04 |  | 0.468 |  |  | 1.NP:0,30*1,50*1,04
33 | 962084121aa | Bourání příček deskových vč. ocel. výztužné kce | m2 | 3.79 | 0 | 0 |  | 2 | 1 | 1 | 1 | 1 | 0 | 0 | 0 | 0 | 0 | 1 | 1 | 0.00067
|  | 1.NP:2,00*2,93-0,90*2,30 |  | 3.79 |  |  | 1.NP:2,00*2,93-0,90*2,30
34 | 96208413aT00 | Bourání krytů rozvodů sádrokartonových | m2 | 17.715 | 0 | 0 |  | 2 | 1 | 1 | 1 | 1 | 0 | 0 | 0 | 0 | 0 | 1 | 1 | 0
|  | 1.NP: |  | 0 |  |  | 1.NP:
|  | 1021b:1,00*2,10 |  | 2.1 |  |  | 1021b:1,00*2,10
|  | 2.NP: |  | 0 |  |  | 2.NP:
|  | 2003:1,00*(0,50+4,25) |  | 4.75 |  |  | 2003:1,00*(0,50+4,25)
|  | 2003a:1,00*2,10 |  | 2.1 |  |  | 2003a:1,00*2,10
|  | 2018a:1,00*2,115 |  | 2.115 |  |  | 2018a:1,00*2,115
|  | 3.NP: |  | 0 |  |  | 3.NP:
|  | 3003:1,00*4,45 |  | 4.45 |  |  | 3003:1,00*4,45
|  | 3003a:1,00*2,20 |  | 2.2 |  |  | 3003a:1,00*2,20
35 | 965044121a | Bourání podlahy z litého teraca | m2 | 13.788 | 0 | 0 |  | 2 | 1 | 1 | 1 | 1 | 0 | 0 | 0 | 0 | 0 | 1 | 1 | 0
|  | 1.NP, dle bouracích prací: |  | 0 |  |  | 1.NP, dle bouracích prací:
|  | 1068:12,25+0,20*(2*2,93+4,18-1,50-0,85) |  | 13.788 |  |  | 1068:12,25+0,20*(2*2,93+4,18-1,50-0,85)
36 | 965081713RT1 | Bourání dlaždic keramických tl. 1 cm, nad 1 m2 ručně, dlaždice keramické | m2 | 153.586 | 0 | 0 |  | 2 | 1 | 1 | 1 | 1 | 0 | 0 | 0 | 0 | 0 | 1 | 1 | 0
|  | 1.NP, dle bouracích prací: |  | 0 |  |  | 1.NP, dle bouracích prací:
|  | 1069:8,65+0,10*2,55 |  | 8.905 |  |  | 1069:8,65+0,10*2,55
|  | 1069a:9,47+0,10*1,35 |  | 9.605 |  |  | 1069a:9,47+0,10*1,35
|  | 1011:7,63 |  | 7.63 |  |  | 1011:7,63
|  | 1011a:7,56 |  | 7.56 |  |  | 1011a:7,56
|  | 1010:7,71 |  | 7.71 |  |  | 1010:7,71
|  | 1010a:7,61 |  | 7.61 |  |  | 1010a:7,61
|  | 1021a:7,42 |  | 7.42 |  |  | 1021a:7,42
|  | 1021b:9,21 |  | 9.21 |  |  | 1021b:9,21
|  | 2.NP: |  | 0 |  |  | 2.NP:
|  | 2003:7,03 |  | 7.03 |  |  | 2003:7,03
|  | 2003a:9,10 |  | 9.1 |  |  | 2003a:9,10
|  | 2018:7,07 |  | 7.07 |  |  | 2018:7,07
|  | 2018a:8,96 |  | 8.96 |  |  | 2018a:8,96
|  | 3.NP: |  | 0 |  |  | 3.NP:
|  | 3003:7,26 |  | 7.26 |  |  | 3003:7,26
|  | 3003a:10,01 |  | 10.01 |  |  | 3003a:10,01
|  | 3017:7,37 |  | 7.37 |  |  | 3017:7,37
|  | 3017a:9,76 |  | 9.76 |  |  | 3017a:9,76
|  | 4.NP: |  | 0 |  |  | 4.NP:
|  | 4003:9,32+0,10*4,30 |  | 9.75 |  |  | 4003:9,32+0,10*4,30
|  | 4003a:7,55 |  | 7.55 |  |  | 4003a:7,55
|  | 4003b:3,30+0,10*2*(1,03+3,20)-0,10*0,70 |  | 4.076 |  |  | 4003b:3,30+0,10*2*(1,03+3,20)-0,10*0,70
37 | 968061125R00 | Vyvěšení dřevěných dveřních křídel pl. do 2 m2 | kus | 25 | 0 | 0 |  | 2 | 1 | 1 | 1 | 1 | 0 | 0 | 0 | 0 | 0 | 1 | 1 | 0
|  | 1.NP: |  | 0 |  |  | 1.NP:
|  | 1068,1069,1069a:5 |  | 5 |  |  | 1068,1069,1069a:5
|  | 1021a, 1021b:4 |  | 4 |  |  | 1021a, 1021b:4
|  | 2003, 2003a:4 |  | 4 |  |  | 2003, 2003a:4
|  | 2018, 2018a:4 |  | 4 |  |  | 2018, 2018a:4
|  | 3003, 3003a:4 |  | 4 |  |  | 3003, 3003a:4
|  | 3017, 3017a:4 |  | 4 |  |  | 3017, 3017a:4
38 | 968062244R00 | Vybourání dřevěných rámů oken jednoduch. pl. 1 m2 | m2 | 0.9 | 0 | 0 |  | 2 | 1 | 1 | 1 | 1 | 0 | 0 | 0 | 0 | 0 | 1 | 1 | 0.00219
|  | 1.NP: |  | 0 |  |  | 1.NP:
|  | 1068 nadsvětlík:0,90*1,00 |  | 0.9 |  |  | 1068 nadsvětlík:0,90*1,00
39 | 968062455R00 | Vybourání dřevěných dveřních zárubní pl. do 2 m2 | m2 | 1.8275 | 0 | 0 |  | 2 | 1 | 1 | 1 | 1 | 0 | 0 | 0 | 0 | 0 | 1 | 1 | 0.00117
|  | 1.NP:0,85*2,15 |  | 1.8275 |  |  | 1.NP:0,85*2,15
40 | 968072455R00 | Vybourání kovových dveřních zárubní pl. do 2 m2 | m2 | 29.845 | 0 | 0 |  | 2 | 1 | 1 | 1 | 1 | 0 | 0 | 0 | 0 | 0 | 1 | 1 | 0.00117
|  | 1.NP: |  | 0 |  |  | 1.NP:
|  | 1068,1069,1069a:0,90*2,00+0,90*2,15+0,60*2,00+0,90*2,30 |  | 7.005 |  |  | 1068,1069,1069a:0,90*2,00+0,90*2,15+0,60*2,00+0,90*2,30
|  | 1021a,1021b:0,70*2,00*2+0,80*2,25 |  | 4.6 |  |  | 1021a,1021b:0,70*2,00*2+0,80*2,25
|  | 2.NP: |  | 0 |  |  | 2.NP:
|  | 2003, 2003a:0,70*2,00*2+0,80*2,20 |  | 4.56 |  |  | 2003, 2003a:0,70*2,00*2+0,80*2,20
|  | 2018, 2018a:0,80*2,20+0,70*2,00*2 |  | 4.56 |  |  | 2018, 2018a:0,80*2,20+0,70*2,00*2
|  | 3.NP: |  | 0 |  |  | 3.NP:
|  | 3003, 3003a:0,80*2,20+0,70*2,00*2 |  | 4.56 |  |  | 3003, 3003a:0,80*2,20+0,70*2,00*2
|  | 3017, 3017a:0,80*2,20+0,70*2,00*2 |  | 4.56 |  |  | 3017, 3017a:0,80*2,20+0,70*2,00*2
| Celkem za | 96 Bourání konstrukcí |  |  |  | 0 |  | 4 |  |  |  |  | 0 | 0 | 0 | 0 | 0
Díl: | 97 | Prorážení otvorů | [5 empty] | 1
41 | 970051130R00 | Vrtání jádrové do ŽB do D 130 mm prostup stropem 1.PP/1.NP pro VZT | m | 0.2 | 0 | 0 |  | 2 | 1 | 1 | 1 | 1 | 0 | 0 | 0 | 0 | 0 | 1 | 1 | 0
42 | 973031325R00 | Vysekání kapes zeď cihel. MVC, pl. 0,1m2, hl. 30cm | kus | 10 | 0 | 0 |  | 2 | 1 | 1 | 1 | 1 | 0 | 0 | 0 | 0 | 0 | 1 | 1 | 0.00049
|  | pro osazení I profilu : |  | 0 |  |  | pro osazení I profilu :
|  | 1021a,1021b:2 |  | 2 |  |  | 1021a,1021b:2
|  | 2003, 2003a:2 |  | 2 |  |  | 2003, 2003a:2
|  | 2018, 2018a:2 |  | 2 |  |  | 2018, 2018a:2
|  | 3003, 3003a:2 |  | 2 |  |  | 3003, 3003a:2
|  | 3017,3017a:2 |  | 2 |  |  | 3017,3017a:2
43 | 978059531R00 | Odsekání vnitřních obkladů stěn nad 2 m2 | m2 | 416.4255 | 0 | 0 |  | 2 | 1 | 1 | 1 | 1 | 0 | 0 | 0 | 0 | 0 | 1 | 1 | 0
|  | 1.NP: |  | 0 |  |  | 1.NP:
|  | 1069a:2,00*4,15 |  | 8.3 |  |  | 1069a:2,00*4,15
|  | 1069:1,50*(1,00+2,03+1,20)+0,20*2,20 |  | 6.785 |  |  | 1069:1,50*(1,00+2,03+1,20)+0,20*2,20
|  | Mezisoučet |  | 15.085 |  |  | Mezisoučet
|  | 1011:2,25*(3,75*2+2,09+0,80)-0,80*2,20*2 |  | 19.8575 |  |  | 1011:2,25*(3,75*2+2,09+0,80)-0,80*2,20*2
|  | 1,40*1,30 |  | 1.82 |  |  | 1,40*1,30
|  | 1011a:2,25*(2,39+2,28+1,20*4+0,87*2+1,95+0,80+1,85) |  | 35.5725 |  |  | 1011a:2,25*(2,39+2,28+1,20*4+0,87*2+1,95+0,80+1,85)
|  | -0,80*1,30-0,80*2,20-0,70*2,00*2 |  | -5.6 |  |  | -0,80*1,30-0,80*2,20-0,70*2,00*2
|  | Mezisoučet |  | 51.65 |  |  | Mezisoučet
|  | 1010:2,25*2*(3,77+2,09) |  | 26.37 |  |  | 1010:2,25*2*(3,77+2,09)
|  | -0,80*1,30-0,80*2,20*2 |  | -4.56 |  |  | -0,80*1,30-0,80*2,20*2
|  | 1010a:2,25*(2,45+1,85+0,80+1,95+2,39) |  | 21.24 |  |  | 1010a:2,25*(2,45+1,85+0,80+1,95+2,39)
|  | -0,80*1,30-0,80*2,20-0,70*2,00*2 |  | -5.6 |  |  | -0,80*1,30-0,80*2,20-0,70*2,00*2
|  | 2,25*(0,87*2+1,22*4) |  | 14.895 |  |  | 2,25*(0,87*2+1,22*4)
|  | Mezisoučet |  | 52.345 |  |  | Mezisoučet
|  | 1021a:2,25*2*(4,51+1,65)+0,15*2,20 |  | 28.05 |  |  | 1021a:2,25*2*(4,51+1,65)+0,15*2,20
|  | -0,65*1,065-0,80*2,20*2 |  | -4.2123 |  |  | -0,65*1,065-0,80*2,20*2
|  | 1021b:2,25*2*(3,08+2,06+1,33) |  | 29.115 |  |  | 1021b:2,25*2*(3,08+2,06+1,33)
|  | -0,65*1,065-2-0,80*2,20 |  | -4.4523 |  |  | -0,65*1,065-2-0,80*2,20
|  | Mezisoučet |  | 48.5004 |  |  | Mezisoučet
|  | 2.NP: |  | 0 |  |  | 2.NP:
|  | 2003:2,25*2*(4,41+1,60)+0,15*2,20 |  | 27.375 |  |  | 2003:2,25*2*(4,41+1,60)+0,15*2,20
|  | -0,90*1,00-0,80*2,20*2 |  | -4.42 |  |  | -0,90*1,00-0,80*2,20*2
|  | 2003a:2,25*2*(4,31+2,06)-0,90*1,00-0,80*2,20 |  | 26.005 |  |  | 2003a:2,25*2*(4,31+2,06)-0,90*1,00-0,80*2,20
|  | Mezisoučet |  | 48.96 |  |  | Mezisoučet
|  | 2018,:2,25*2*(4,43+1,60)+0,15*2,20 |  | 27.465 |  |  | 2018,:2,25*2*(4,43+1,60)+0,15*2,20
|  | -0,80*1,00-0,80*2,20*2 |  | -4.32 |  |  | -0,80*1,00-0,80*2,20*2
|  | 2018a:2,25*2*(4,43+2,115) |  | 29.4525 |  |  | 2018a:2,25*2*(4,43+2,115)
|  | -0,80*1,00-0,80*2,20 |  | -2.56 |  |  | -0,80*1,00-0,80*2,20
|  | Mezisoučet |  | 50.0375 |  |  | Mezisoučet
|  | 3.NP: |  | 0 |  |  | 3.NP:
|  | 3003:2,25*2*(4,58+1,58)+0,15*2,20 |  | 28.05 |  |  | 3003:2,25*2*(4,58+1,58)+0,15*2,20
|  | -0,80*1,00-0,80*2,20*2 |  | -4.32 |  |  | -0,80*1,00-0,80*2,20*2
|  | 3003a:2,25*2*(4,58+2,20) |  | 30.51 |  |  | 3003a:2,25*2*(4,58+2,20)
|  | -0,80*1,00-0,80*2,20 |  | -2.56 |  |  | -0,80*1,00-0,80*2,20
|  | Mezisoučet |  | 51.68 |  |  | Mezisoučet
|  | 3017:2,25*2*(4,53+1,65)+0,15*2,20 |  | 28.14 |  |  | 3017:2,25*2*(4,53+1,65)+0,15*2,20
|  | -0,90*1,00-0,80*2,20*2 |  | -4.42 |  |  | -0,90*1,00-0,80*2,20*2
|  | 3017a:2,25*2*(4,53+2,18) |  | 30.195 |  |  | 3017a:2,25*2*(4,53+2,18)
|  | -0,90*1,00-0,80*2,20 |  | -2.66 |  |  | -0,90*1,00-0,80*2,20
|  | Mezisoučet |  | 51.255 |  |  | Mezisoučet
|  | 4.NP: |  | 0 |  |  | 4.NP:
|  | 4003:2,25*(5,60+1,67+0,80+0,50)-1,00*1,00 |  | 18.2825 |  |  | 4003:2,25*(5,60+1,67+0,80+0,50)-1,00*1,00
|  | 4003a:2,25*2*(2,45+2,20+1,05+2,10) |  | 35.1 |  |  | 4003a:2,25*2*(2,45+2,20+1,05+2,10)
|  | -1,00*1,00-0,70*2,00*3-0,80*2,00 |  | -6.8 |  |  | -1,00*1,00-0,70*2,00*3-0,80*2,00
|  | 0,15*2,20 |  | 0.33 |  |  | 0,15*2,20
|  | Mezisoučet |  | 46.9125 |  |  | Mezisoučet
| Celkem za | 97 Prorážení otvorů |  |  |  | 0 |  | 4 |  |  |  |  | 0 | 0 | 0 | 0 | 0
Díl: | 99 | Staveništní přesun hmot | [5 empty] | 1
44 | 999281111R00 | Přesun hmot pro opravy a údržbu do výšky 25 m | t | 22.468 | 0 | 0 |  | 2 | 7 | 1 | 2 | 1 | 0 | 0 | 0 | 0 | 0 | 7 | 1 | 0
| Celkem za | 99 Staveništní přesun hmot |  |  |  | 0 |  | 4 |  |  |  |  | 0 | 0 | 0 | 0 | 0
Díl: | 711 | Izolace proti vodě | [5 empty] | 1
45 | 711212002Vxx | Stěrka hydroizolační těsnící hmotou např. BORNIT Elastikschläme tl.2mm (3kg/m2) | m2 | 205.839 | 0 | 0 |  | 2 | 1 | 7 | 7 | 2 | 0 | 0 | 0 | 0 | 0 | 1 | 7 | 0.005
|  | pod KD:147,18 |  | 147.18 |  |  | pod KD:147,18
|  | sokl: |  | 0 |  |  | sokl:
|  | 1.NP: |  | 0 |  |  | 1.NP:
|  | 1068:0,10*(2,00+4,18)-0,10*(0,90+0,80+1,50) |  | 0.298 |  |  | 1068:0,10*(2,00+4,18)-0,10*(0,90+0,80+1,50)
|  | 1069:0,30*2*(2,30+2,15)-0,30*0,90 |  | 2.4 |  |  | 1069:0,30*2*(2,30+2,15)-0,30*0,90
|  | 1011:0,30*2*(3,73+2,09)-0,30*0,80*2 |  | 3.012 |  |  | 1011:0,30*2*(3,73+2,09)-0,30*0,80*2
|  | 1011a:0,30*2*(0,87*2+1,20*2) |  | 2.484 |  |  | 1011a:0,30*2*(0,87*2+1,20*2)
|  | 0,30*(1,84+0,80+1,95+2,39+2,28) |  | 2.778 |  |  | 0,30*(1,84+0,80+1,95+2,39+2,28)
|  | -0,30*(0,80*2+0,70*4) |  | -1.32 |  |  | -0,30*(0,80*2+0,70*4)
|  | 1010:0,30*2*(3,77+2,09)-0,30*0,80*2 |  | 3.036 |  |  | 1010:0,30*2*(3,77+2,09)-0,30*0,80*2
|  | 1010a:0,30*(2,39+1,95+0,80+1,84+2,30)-0,30*0,80 |  | 2.544 |  |  | 1010a:0,30*(2,39+1,95+0,80+1,84+2,30)-0,30*0,80
|  | 0,30*2*(0,87*2+1,22*2)-0,30*0,70*4 |  | 1.668 |  |  | 0,30*2*(0,87*2+1,22*2)-0,30*0,70*4
|  | 1021a:0,30*2*(1,65+4,51)-0,30*0,80*2 |  | 3.216 |  |  | 1021a:0,30*2*(1,65+4,51)-0,30*0,80*2
|  | 1021b:0,30*2*(2,06+4,51)-0,30*0,80 |  | 3.702 |  |  | 1021b:0,30*2*(2,06+4,51)-0,30*0,80
|  | 2.NP: |  | 0 |  |  | 2.NP:
|  | 2018:0,30*2*(4,43+1,60)-0,30*0,80*2 |  | 3.138 |  |  | 2018:0,30*2*(4,43+1,60)-0,30*0,80*2
|  | 2018a:0,30*2*(4,43+2,115)-0,30*0,80 |  | 3.687 |  |  | 2018a:0,30*2*(4,43+2,115)-0,30*0,80
|  | 2003:0,30*2*(4,45+1,60)-0,30*0,80*2 |  | 3.15 |  |  | 2003:0,30*2*(4,45+1,60)-0,30*0,80*2
|  | 2003a:0,30*2*(4,45+2,06)-0,30*0,80 |  | 3.666 |  |  | 2003a:0,30*2*(4,45+2,06)-0,30*0,80
|  | 3.NP: |  | 0 |  |  | 3.NP:
|  | 3003:0,30*2*(4,58+1,58)-0,30*0,80*2 |  | 3.216 |  |  | 3003:0,30*2*(4,58+1,58)-0,30*0,80*2
|  | 3003a:0,30*2*(4,58+2,20)-0,30*0,80 |  | 3.828 |  |  | 3003a:0,30*2*(4,58+2,20)-0,30*0,80
|  | 3017:0,30*2*(4,53+1,65)-0,30*0,80*2 |  | 3.228 |  |  | 3017:0,30*2*(4,53+1,65)-0,30*0,80*2
|  | 3017a:0,30*2*(4,53+2,18)-0,30*0,80 |  | 3.786 |  |  | 3017a:0,30*2*(4,53+2,18)-0,30*0,80
|  | 4.NP: |  | 0 |  |  | 4.NP:
|  | 4003:0,10*4,35 |  | 0.435 |  |  | 4003:0,10*4,35
|  | 0,30*(5,60+1,67+0,80+0,40) |  | 2.541 |  |  | 0,30*(5,60+1,67+0,80+0,40)
|  | 4003a:0,30*2*(2,45+2,20)-0,30*(0,80+0,70) |  | 2.34 |  |  | 4003a:0,30*2*(2,45+2,20)-0,30*(0,80+0,70)
|  | 0,30*2*(1,05+2,10)-0,30*0,70 |  | 1.68 |  |  | 0,30*2*(1,05+2,10)-0,30*0,70
|  | 4003b:0,10*2*(1,03+3,20)-0,70 |  | 0.146 |  |  | 4003b:0,10*2*(1,03+3,20)-0,70
46 | 998711203R00 | Přesun hmot pro izolace proti vodě, výšky do 60 m | % |  | 0 | 0 |  | 2 | 7 | 1002 | 5 | 2 | 0 | 0 | 0 | 0 | 0 | 7 | 1002 | 0
| Celkem za | 711 Izolace proti vodě |  |  |  | 0 |  | 4 |  |  |  |  | 0 | 0 | 0 | 0 | 0
Díl: | 725a | Drobné zařizovací předměty | [5 empty] | 1
47 | 725-01 | D+M Madlo toaletní nástěnné zaoblené dl.850mm sklopné, s držákem toaletního papíru, komaxit bílá | kus | 1 | 0 | 0 |  | 2 | 12 | 0 | 66 | 2 | 0 | 0 | 0 | 0 | 0 | 12 | 0 | 0
48 | 725-02 | D+M Madlo toaletní nástěnné zaoblené dl.850mm sklopné, komaxit bílá | kus | 1 | 0 | 0 |  | 2 | 12 | 0 | 67 | 2 | 0 | 0 | 0 | 0 | 0 | 12 | 0 | 0
49 | 725-03 | D+M Madlo WC nástěnné zaoblené dl.500mm pevné, svislé, komaxit bílá | kus | 1 | 0 | 0 |  | 2 | 12 | 0 | 69 | 2 | 0 | 0 | 0 | 0 | 0 | 12 | 0 | 0
50 | 725-04 | D+M Zrcadlo do obkladu 1600x600mm | kus | 8 | 0 | 0 |  | 2 | 12 | 0 | 65 | 2 | 0 | 0 | 0 | 0 | 0 | 12 | 0 | 0.019
|  | 1.NP:3 |  | 3 |  |  | 1.NP:3
|  | 2.NP:2 |  | 2 |  |  | 2.NP:2
|  | 3.NP:2 |  | 2 |  |  | 3.NP:2
|  | 4.NP:1 |  | 1 |  |  | 4.NP:1
51 | 725-05 | D+M Zrcadlo do obkladu 600x600mm | kus | 1 | 0 | 0 |  | 2 | 12 | 0 | 70 | 2 | 0 | 0 | 0 | 0 | 0 | 12 | 0 | 0.019
|  | 1.NP, 1069:1 |  | 1 |  |  | 1.NP, 1069:1
52 | 998725203R00 | Přesun hmot pro zařizovací předměty, výšky do 24 m | % |  | 0 | 0 |  | 2 | 7 | 1002 | 5 | 2 | 0 | 0 | 0 | 0 | 0 | 7 | 1002 | 0
| Celkem za | 725a Drobné zařizovací předměty |  |  |  | 0 |  | 4 |  |  |  |  | 0 | 0 | 0 | 0 | 0
Díl: | 766 | Konstrukce truhlářské | [5 empty] | 1
53 | 766661112R00 | Montáž dveří do zárubně,otevíravých 1kř.do 0,8 m | kus | 11 | 0 | 0 |  | 2 | 1 | 7 | 7 | 2 | 0 | 0 | 0 | 0 | 0 | 1 | 7 | 0
|  | D/02:1 |  | 1 |  |  | D/02:1
|  | D/05:5 |  | 5 |  |  | D/05:5
|  | D/06:5 |  | 5 |  |  | D/06:5
54 | 766661122R00 | Montáž dveří do zárubně,otevíravých 1kř.nad 0,8 m | kus | 1 | 0 | 0 |  | 2 | 1 | 7 | 7 | 2 | 0 | 0 | 0 | 0 | 0 | 1 | 7 | 0
|  | D/01:1 |  | 1 |  |  | D/01:1
55 | 766662811R00 | Demontáž prahů dveří 1křídlových | kus | 2 | 0 | 0 |  | 2 | 1 | 7 | 7 | 2 | 0 | 0 | 0 | 0 | 0 | 1 | 7 | 0
|  | 1.NP: |  | 0 |  |  | 1.NP:
|  | 1068,1069,1069a:2 |  | 2 |  |  | 1068,1069,1069a:2
56 | 766695213R00 | Montáž prahů dveří jednokřídlových š. nad 10 cm | kus | 1 | 0 | 0 |  | 2 | 1 | 7 | 7 | 2 | 0 | 0 | 0 | 0 | 0 | 1 | 7 | 1e-05
|  | pro dveře D/02:1 |  | 1 |  |  | pro dveře D/02:1
57 | 766-01 | Dod-Dveře dřev.vnitř.900x1970mm s polodrážkou lamino bílé, vč. zámku,kování,samozavírače, D/01 | kus | 1 | 0 | 0 |  | 2 | 12 | 0 | 94 | 2 | 0 | 0 | 0 | 0 | 0 | 12 | 0 | 0
|  | zámek s ukazatelem volno/obsazeno: |  | 0 |  |  | zámek s ukazatelem volno/obsazeno:
|  | kování rozeta, klika/klika, matný nerez: |  | 0 |  |  | kování rozeta, klika/klika, matný nerez:
|  | vodor. madlo pro invalidy: |  | 0 |  |  | vodor. madlo pro invalidy:
|  | včetně samozavírače pro velký pohyb osob: |  | 0 |  |  | včetně samozavírače pro velký pohyb osob:
|  | L:1 |  | 1 |  |  | L:1
58 | 766-02 | Dod-Dveře dřev.vnitř.800x1970mm s polodrážkou zvukově izolační, lamino bílé,vč.zámku,kování,D/02 | kus | 1 | 0 | 0 |  | 2 | 12 | 0 | 95 | 2 | 0 | 0 | 0 | 0 | 0 | 12 | 0 | 0
|  | zvuk.izolační-útlum Rw=38dB: |  | 0 |  |  | zvuk.izolační-útlum Rw=38dB:
|  | zámek - vložka pro generální klíč: |  | 0 |  |  | zámek - vložka pro generální klíč:
|  | kování rozeta, klika/klika, matný nerez: |  | 0 |  |  | kování rozeta, klika/klika, matný nerez:
|  | L:1 |  | 1 |  |  | L:1
59 | 766-03 | Repase dveří vnitř. dřev. 700x2000mm vč. kování očištění,přetmelení,přebroušení, nátěr-bílý, D/03 | kus | 4 | 0 | 0 |  | 2 | 12 | 0 | 99 | 2 | 0 | 0 | 0 | 0 | 0 | 12 | 0 | 0
|  | L:2 |  | 2 |  |  | L:2
|  | P:2 |  | 2 |  |  | P:2
60 | 766-04 | Repase dveří vnitř. dřev. 800x2200mm vč. kování očištění,přetmelení,přebroušení, nátěr-bílý, D/04 | kus | 2 | 0 | 0 |  | 2 | 12 | 0 | 100 | 2 | 0 | 0 | 0 | 0 | 0 | 12 | 0 | 0
|  | L:1 |  | 1 |  |  | L:1
|  | P:1 |  | 1 |  |  | P:1
61 | 766-05 | Dod-Dveře dřev.vnitř.800x1970mm s polodrážkou lamino bílé,vč.kování,D/05 | kus | 5 | 0 | 0 |  | 2 | 12 | 0 | 96 | 2 | 0 | 0 | 0 | 0 | 0 | 12 | 0 | 0
|  | bez zámku: |  | 0 |  |  | bez zámku:
|  | kování rozeta, klika/klika, matný nerez: |  | 0 |  |  | kování rozeta, klika/klika, matný nerez:
|  | L:3 |  | 3 |  |  | L:3
|  | P:2 |  | 2 |  |  | P:2
62 | 766-06 | Dod-Dveře dřev.vnitř.800x2200mm s polodrážkou dýha-atyp dle stáv.,vč.repliky kování,zámku, D/06 | kus | 5 | 0 | 0 |  | 2 | 12 | 0 | 97 | 2 | 0 | 0 | 0 | 0 | 0 | 12 | 0 | 0
|  | dveře atypické, dýhované dle stávajících dveří: |  | 0 |  |  | dveře atypické, dýhované dle stávajících dveří:
|  | kování - replika historického kování, klika/klika: |  | 0 |  |  | kování - replika historického kování, klika/klika:
|  | zámek vložkový pro generální klíč: |  | 0 |  |  | zámek vložkový pro generální klíč:
|  | včetně samozavírače: |  | 0 |  |  | včetně samozavírače:
|  | L:3 |  | 3 |  |  | L:3
|  | P:2 |  | 2 |  |  | P:2
63 | 766-07 | Repase dveří vnitř.dřev.700x1970mm+výměna kování větrací mřížka, zámek D/07 | kus | 2 | 0 | 0 |  | 2 | 12 | 0 | 101 | 2 | 0 | 0 | 0 | 0 | 0 | 12 | 0 | 0
|  | výměna kování za rozetové, klika/klika, matná nerez: |  | 0 |  |  | výměna kování za rozetové, klika/klika, matná nerez:
|  | zámek-vložka pro generální klíč: |  | 0 |  |  | zámek-vložka pro generální klíč:
|  | osadit mřížku Z/02: |  | 0 |  |  | osadit mřížku Z/02:
|  | L:1 |  | 1 |  |  | L:1
|  | P:1 |  | 1 |  |  | P:1
64 | 766-08 | Repase dveří vnitř.dřev.800x2200mm+výměna kování bez zámku D/08 | kus | 1 | 0 | 0 |  | 2 | 12 | 0 | 102 | 2 | 0 | 0 | 0 | 0 | 0 | 12 | 0 | 0
|  | výměna kování za rozetové, klika/klika, matná nerez: |  | 0 |  |  | výměna kování za rozetové, klika/klika, matná nerez:
|  | dveře bez zámku: |  | 0 |  |  | dveře bez zámku:
|  | P:1 |  | 1 |  |  | P:1
65 | 766-09 | Repase dveří vnitř.dřev.800x2200mm+výměna kování zámku, samozavírač, D/09 | kus | 1 | 0 | 0 |  | 2 | 12 | 0 | 103 | 2 | 0 | 0 | 0 | 0 | 0 | 12 | 0 | 0
|  | výměna kování za rozetové, klika/klika, matná nerez: |  | 0 |  |  | výměna kování za rozetové, klika/klika, matná nerez:
|  | zámek-vložka pro generální klíč: |  | 0 |  |  | zámek-vložka pro generální klíč:
|  | doplnění samozavírače: |  | 0 |  |  | doplnění samozavírače:
|  | L:1 |  | 1 |  |  | L:1
66 | 766-10 | Demontáž historických dveřních kování a jejich úschova u uživatele | soubor | 1 | 0 | 0 |  | 2 | 12 | 0 | 109 | 2 | 0 | 0 | 0 | 0 | 0 | 12 | 0 | 0.00123
67 | 61187156a | Dod-Prah dubový dl. 800mm š.125mm tl.2 cm | kus | 1 | 0 | 0 |  | 2 | 3 | 7 | 61187156a | 2 | 0 | 0 | 0 | 0 | 0 | 3 | 7 | 0.00123
|  | pro dveře D/02:1 |  | 1 |  |  | pro dveře D/02:1
68 | 998766203R00 | Přesun hmot pro truhlářské konstr., výšky do 24 m | % |  | 0 | 0 |  | 2 | 7 | 1002 | 5 | 2 | 0 | 0 | 0 | 0 | 0 | 7 | 1002 | 0
| Celkem za | 766 Konstrukce truhlářské |  |  |  | 0 |  | 4 |  |  |  |  | 0 | 0 | 0 | 0 | 0
Díl: | 766a | Sanitární příčky | [5 empty] | 1
69 | 766a-01 | Dod-Sanitární příčka s dveřmi pro 3 kabiny WC | soubor | 3 | 0 | 0 |  | 2 | 12 | 0 | 34 | 2 | 0 | 0 | 0 | 0 | 0 | 12 | 0 | 0
|  | 1.NP:1 |  | 1 |  |  | 1.NP:1
|  | 2.NP:1 |  | 1 |  |  | 2.NP:1
|  | 3.NP:1 |  | 1 |  |  | 3.NP:1
70 | 766a-02 | Dod-Sanitární příčka s dveřmi pro 2 kabiny WC | soubor | 2 | 0 | 0 |  | 2 | 12 | 0 | 33 | 2 | 0 | 0 | 0 | 0 | 0 | 12 | 0 | 0
|  | 2.NP:1 |  | 1 |  |  | 2.NP:1
|  | 3.NP:1 |  | 1 |  |  | 3.NP:1
71 | 766a-03 | Sanitární příčky - Montáž a doprava | soubor | 1 | 0 | 0 |  | 2 | 12 | 0 | 35 | 2 | 0 | 0 | 0 | 0 | 0 | 12 | 0 | 0
72 | 998766203R00 | Přesun hmot pro truhlářské konstr., výšky do 24 m | % |  | 0 | 0 |  | 2 | 7 | 1002 | 5 | 2 | 0 | 0 | 0 | 0 | 0 | 7 | 1002 | 0
| Celkem za | 766a Sanitární příčky |  |  |  | 0 |  | 4 |  |  |  |  | 0 | 0 | 0 | 0 | 0
Díl: | 767 | Konstrukce zámečnické | [5 empty] | 1
73 | 767-01 | D+M Lišta přechodová podlahová tl.3mm, š.100mm kartáčovaná nerez | m | 4.8 | 0 | 0 |  | 2 | 12 | 0 | 36 | 2 | 0 | 0 | 0 | 0 | 0 | 12 | 0 | 0
|  | 1.NP:0,80*1 |  | 0.8 |  |  | 1.NP:0,80*1
|  | 2.NP:0,80*2 |  | 1.6 |  |  | 2.NP:0,80*2
|  | 3.NP:0,80*2 |  | 1.6 |  |  | 3.NP:0,80*2
|  | 4.NP:0,80*1 |  | 0.8 |  |  | 4.NP:0,80*1
74 | 767-02 | D+M Mřížka větrací 400x200mm hliník.jednostr. do dveřního křídla T/07, komaxit | kus | 2 | 0 | 0 |  | 2 | 12 | 0 | 38 | 2 | 0 | 0 | 0 | 0 | 0 | 12 | 0 | 0
|  | 4.NP:2 |  | 2 |  |  | 4.NP:2
75 | 767-03 | D+M Mřížka větrací 300x300mm hliníková jednostr. do SDK stěny zákrytu, komaxit,bílá | kus | 5 | 0 | 0 |  | 2 | 12 | 0 | 37 | 2 | 0 | 0 | 0 | 0 | 0 | 12 | 0 | 0
|  | 1.NP:1 |  | 1 |  |  | 1.NP:1
|  | 2.NP:2 |  | 2 |  |  | 2.NP:2
|  | 3.NP:2 |  | 2 |  |  | 3.NP:2
76 | 998767203R00 | Přesun hmot pro zámečnické konstr., výšky do 24 m | % |  | 0 | 0 |  | 2 | 7 | 1002 | 5 | 2 | 0 | 0 | 0 | 0 | 0 | 7 | 1002 | 0
| Celkem za | 767 Konstrukce zámečnické |  |  |  | 0 |  | 4 |  |  |  |  | 0 | 0 | 0 | 0 | 0
Díl: | 771 | Podlahy z dlaždic a obklady | [5 empty] | 1
77 | 771445014RT1 | Obklad soklíků hutných, rovných,tmel, 20x10 v10 např. tmel Monoflex a ASO-Flexfuge (spár.hmota) | m | 21.27 | 0 | 0 |  | 2 | 1 | 7 | 7 | 2 | 0 | 0 | 0 | 0 | 0 | 1 | 7 | 0.00044
|  | 1068:2*(2,00+4,18)-1,50-0,90-0,80 |  | 9.16 |  |  | 1068:2*(2,00+4,18)-1,50-0,90-0,80
|  | 4003:4,35 |  | 4.35 |  |  | 4003:4,35
|  | 4003b:2*(1,03+3,20)-0,70 |  | 7.76 |  |  | 4003b:2*(1,03+3,20)-0,70
78 | 771575109RT2 | Montáž podlah keram.,hladké, tmel, 30x30 cm např. tmel Monoflex a ASO-Flexfuge (spár.hmota) | m2 | 147.18 | 0 | 0 |  | 2 | 1 | 7 | 7 | 2 | 0 | 0 | 0 | 0 | 0 | 1 | 7 | 0.00348
|  | 1.NP: |  | 0 |  |  | 1.NP:
|  | 1068:8,36 |  | 8.36 |  |  | 1068:8,36
|  | 1069:4,95 |  | 4.95 |  |  | 1069:4,95
|  | 1011:7,63 |  | 7.63 |  |  | 1011:7,63
|  | 1011a:7,56 |  | 7.56 |  |  | 1011a:7,56
|  | 1010:7,71 |  | 7.71 |  |  | 1010:7,71
|  | 1010a:7,61 |  | 7.61 |  |  | 1010a:7,61
|  | 1021a:7,42 |  | 7.42 |  |  | 1021a:7,42
|  | 1021b:9,21 |  | 9.21 |  |  | 1021b:9,21
|  | 2.NP: |  | 0 |  |  | 2.NP:
|  | 2018:7,07 |  | 7.07 |  |  | 2018:7,07
|  | 2018a:8,96 |  | 8.96 |  |  | 2018a:8,96
|  | 2003:7,03 |  | 7.03 |  |  | 2003:7,03
|  | 2003a:9,10 |  | 9.1 |  |  | 2003a:9,10
|  | 3.NP: |  | 0 |  |  | 3.NP:
|  | 3003:7,26 |  | 7.26 |  |  | 3003:7,26
|  | 3003a:10,01 |  | 10.01 |  |  | 3003a:10,01
|  | 3017:7,37 |  | 7.37 |  |  | 3017:7,37
|  | 3017a:9,76 |  | 9.76 |  |  | 3017a:9,76
|  | 4.NP: |  | 0 |  |  | 4.NP:
|  | 4003:9,32 |  | 9.32 |  |  | 4003:9,32
|  | 4003a:7,55 |  | 7.55 |  |  | 4003a:7,55
|  | 4003b:3,30 |  | 3.3 |  |  | 4003b:3,30
79 | 771578011R00 | Spára podlaha - stěna, silikonem | m | 213.99 | 0 | 0 |  | 2 | 1 | 7 | 7 | 2 | 0 | 0 | 0 | 0 | 0 | 1 | 7 | 4e-05
|  | 1.NP: |  | 0 |  |  | 1.NP:
|  | 1068:2*(2,00+4,18)-0,90-0,80-1,50 |  | 9.16 |  |  | 1068:2*(2,00+4,18)-0,90-0,80-1,50
|  | 1069:2*(2,30+2,15)-0,90 |  | 8 |  |  | 1069:2*(2,30+2,15)-0,90
|  | 1011:2*(3,73+2,09)-0,80*2 |  | 10.04 |  |  | 1011:2*(3,73+2,09)-0,80*2
|  | 1011a:2*(0,87*2+1,20*2) |  | 8.28 |  |  | 1011a:2*(0,87*2+1,20*2)
|  | (1,84+0,80+1,95+2,39+2,28) |  | 9.26 |  |  | (1,84+0,80+1,95+2,39+2,28)
|  | -0,80*2-0,70*4 |  | -4.4 |  |  | -0,80*2-0,70*4
|  | 1010:2*(3,77+2,09)-0,80*2 |  | 10.12 |  |  | 1010:2*(3,77+2,09)-0,80*2
|  | 1010a:(2,39+1,95+0,80+1,84+2,30)-0,80 |  | 8.48 |  |  | 1010a:(2,39+1,95+0,80+1,84+2,30)-0,80
|  | 2*(0,87*2+1,22*2)-0,70*4 |  | 5.56 |  |  | 2*(0,87*2+1,22*2)-0,70*4
|  | 1021a:2*(1,65+4,51)-0,80*2 |  | 10.72 |  |  | 1021a:2*(1,65+4,51)-0,80*2
|  | 1021b:2*(2,06+4,51)-0,80 |  | 12.34 |  |  | 1021b:2*(2,06+4,51)-0,80
|  | 2.NP: |  | 0 |  |  | 2.NP:
|  | 2018:2*(4,43+1,60)-0,80*2 |  | 10.46 |  |  | 2018:2*(4,43+1,60)-0,80*2
|  | 2018a:2*(4,43+2,115)-0,80 |  | 12.29 |  |  | 2018a:2*(4,43+2,115)-0,80
|  | 2003:2*(4,45+1,60)-0,80*2 |  | 10.5 |  |  | 2003:2*(4,45+1,60)-0,80*2
|  | 2003a:2*(4,45+2,06)-0,80 |  | 12.22 |  |  | 2003a:2*(4,45+2,06)-0,80
|  | 3.NP: |  | 0 |  |  | 3.NP:
|  | 3003:2*(4,58+1,58)-0,80*2 |  | 10.72 |  |  | 3003:2*(4,58+1,58)-0,80*2
|  | 3003a:2*(4,58+2,20)-0,80 |  | 12.76 |  |  | 3003a:2*(4,58+2,20)-0,80
|  | 3017:2*(4,53+1,65)-0,80*2 |  | 10.76 |  |  | 3017:2*(4,53+1,65)-0,80*2
|  | 3017a:2*(4,53+2,18)-0,80 |  | 12.62 |  |  | 3017a:2*(4,53+2,18)-0,80
|  | 4.NP: |  | 0 |  |  | 4.NP:
|  | 4003:2*(5,60+1,67)-0,80*2 |  | 12.94 |  |  | 4003:2*(5,60+1,67)-0,80*2
|  | 4003a:2*(2,45+2,20)-0,80-0,70 |  | 7.8 |  |  | 4003a:2*(2,45+2,20)-0,80-0,70
|  | 2*(1,05+2,10)-0,70 |  | 5.6 |  |  | 2*(1,05+2,10)-0,70
|  | 4003b:2*(1,03+3,20)-0,70 |  | 7.76 |  |  | 4003b:2*(1,03+3,20)-0,70
80 | 771579791R00 | Příplatek za plochu podlah keram. do 5 m2 jednotl. | m2 | 30.97 | 0 | 0 |  | 2 | 1 | 7 | 7 | 2 | 0 | 0 | 0 | 0 | 0 | 1 | 7 | 0
|  | 1069:4,95 |  | 4.95 |  |  | 1069:4,95
|  | 1011a:7,56 |  | 7.56 |  |  | 1011a:7,56
|  | 1010a:7,61 |  | 7.61 |  |  | 1010a:7,61
|  | 4003a:7,55 |  | 7.55 |  |  | 4003a:7,55
|  | 4003b:3,30 |  | 3.3 |  |  | 4003b:3,30
81 | 771-01 | Dod-Dlažba keramická 300x300x9 mm např. Taurus | m2 | 154.539 | 0 | 0 |  | 2 | 12 | 0 | 39 | 2 | 0 | 0 | 0 | 0 | 0 | 12 | 0 | 0.019
|  | 147,18*1,05 |  | 154.539 |  |  | 147,18*1,05
82 | 771-02 | Dod-Dlažba keramická 300x80x9 mm soklovka dle dlažby | kus | 75 | 0 | 0 |  | 2 | 12 | 0 | 40 | 2 | 0 | 0 | 0 | 0 | 0 | 12 | 0 | 0.019
|  | Začátek provozního součtu |  | 0 |  |  | Začátek provozního součtu
|  | 21,27/0,30*1,05 |  | 74.445 |  |  | 21,27/0,30*1,05
|  | Konec provozního součtu |  | 74.445 |  |  | Konec provozního součtu
|  | 75,00 |  | 75 |  |  | 75,00
83 | 998771203R00 | Přesun hmot pro podlahy z dlaždic, výšky do 24 m | % |  | 0 | 0 |  | 2 | 7 | 1002 | 5 | 2 | 0 | 0 | 0 | 0 | 0 | 7 | 1002 | 0
| Celkem za | 771 Podlahy z dlaždic a obklady |  |  |  | 0 |  | 4 |  |  |  |  | 0 | 0 | 0 | 0 | 0
Díl: | 776 | Podlahy povlakové | [5 empty] | 1
84 | 776421100aa | Lepení podlahových soklíků z měkčeného PVC včetně dodávky - lišta vinyl | m | 18.86 | 0 | 0 |  | 2 | 1 | 7 | 7 | 2 | 0 | 0 | 0 | 0 | 0 | 1 | 7 | 0.00059
|  | 1.NP: |  | 0 |  |  | 1.NP:
|  | 1069a:2*(4,18+5,65)-0,80 |  | 18.86 |  |  | 1069a:2*(4,18+5,65)-0,80
85 | 776521100R00 | Lepení povlakových podlah z pásů vinyl, PVC | m2 | 16.87 | 0 | 0 |  | 2 | 1 | 7 | 7 | 2 | 0 | 0 | 0 | 0 | 0 | 1 | 7 | 0.00036
|  | 1.NP: |  | 0 |  |  | 1.NP:
|  | 1069a:16,87 |  | 16.87 |  |  | 1069a:16,87
86 | 2841227b | Dod-Podlahovina vinylová zátěžová v roli tl.2mm např.Forbo, barva žlutá | m2 | 17.7135 | 0 | 0 |  | 2 | 3 | 7 | 2841227b | 2 | 0 | 0 | 0 | 0 | 0 | 3 | 7 | 0.0024
|  | 16,87*1,05 |  | 17.7135 |  |  | 16,87*1,05
87 | 998776203R00 | Přesun hmot pro podlahy povlakové, výšky do 24 m | % |  | 0 | 0 |  | 2 | 7 | 1002 | 5 | 2 | 0 | 0 | 0 | 0 | 0 | 7 | 1002 | 0
| Celkem za | 776 Podlahy povlakové |  |  |  | 0 |  | 4 |  |  |  |  | 0 | 0 | 0 | 0 | 0
Díl: | 781 | Obklady keramické | [5 empty] | 1
88 | 781415014RT2 | Montáž obkladů stěn, porovin., do tmele, 20x20 cm např.tmel Monoflex a ASO-Flexfuge (spár.hmota) | m2 | 375.2 | 0 | 0 |  | 2 | 1 | 7 | 7 | 2 | 0 | 0 | 0 | 0 | 0 | 1 | 7 | 0.00334
|  | 1.NP:152,05 |  | 152.05 |  |  | 1.NP:152,05
|  | Začátek provozního součtu |  | 0 |  |  | Začátek provozního součtu
|  | 1069:2,00*2*(2,30+2,15)-0,90*2,00 |  | 16 |  |  | 1069:2,00*2*(2,30+2,15)-0,90*2,00
|  | 1011:2,00*2*(3,73+2,09)-0,80*2,20*2-0,60*1,30 |  | 18.98 |  |  | 1011:2,00*2*(3,73+2,09)-0,80*2,20*2-0,60*1,30
|  | 1011a:2,00*2*(0,87*2+1,20*2) |  | 16.56 |  |  | 1011a:2,00*2*(0,87*2+1,20*2)
|  | 2,00*(1,84+0,80+1,95+2,39+2,28) |  | 18.52 |  |  | 2,00*(1,84+0,80+1,95+2,39+2,28)
|  | -0,60*1,30-0,80*2,20*2-0,70*2,00*4 |  | -9.9 |  |  | -0,60*1,30-0,80*2,20*2-0,70*2,00*4
|  | 1010:2,00*2*(3,77+2,09)-0,60*1,30-0,80*2,20*2 |  | 19.14 |  |  | 1010:2,00*2*(3,77+2,09)-0,60*1,30-0,80*2,20*2
|  | 1010a:2,00*(2,39+1,95+0,80+1,84+2,30)-0,60*1,30-0,80*2,20 |  | 16.02 |  |  | 1010a:2,00*(2,39+1,95+0,80+1,84+2,30)-0,60*1,30-0,80*2,20
|  | 2,00*2*(0,87*2+1,22*2)-0,70*2,00*4 |  | 11.12 |  |  | 2,00*2*(0,87*2+1,22*2)-0,70*2,00*4
|  | 1021a:2,00*2*(1,65+4,51)-0,80*2,20-0,80*2,00-0,40*1,00 |  | 20.88 |  |  | 1021a:2,00*2*(1,65+4,51)-0,80*2,20-0,80*2,00-0,40*1,00
|  | 1021b:2,00*2*(2,06+4,51)-0,80*2,00-0,40*1,00 |  | 24.28 |  |  | 1021b:2,00*2*(2,06+4,51)-0,80*2,00-0,40*1,00
|  | 0,20*2,25 |  | 0.45 |  |  | 0,20*2,25
|  | Konec provozního součtu |  | 152.05 |  |  | Konec provozního součtu
|  | 2.NP:89,50 |  | 89.5 |  |  | 2.NP:89,50
|  | Začátek provozního součtu |  | 0 |  |  | Začátek provozního součtu
|  | 2018:2,00*2*(4,43+1,60)-0,80*2,20-0,80*2,00-0,54*1,00 |  | 20.22 |  |  | 2018:2,00*2*(4,43+1,60)-0,80*2,20-0,80*2,00-0,54*1,00
|  | 2018a:2,00*2*(4,43+2,115)-0,54*1,00-0,80*2,00 |  | 24.04 |  |  | 2018a:2,00*2*(4,43+2,115)-0,54*1,00-0,80*2,00
|  | 0,20*2,22 |  | 0.444 |  |  | 0,20*2,22
|  | 2003:2,00*2*(4,45+1,60)-0,55*1,00-0,80*2,00-0,80*2,00 |  | 20.45 |  |  | 2003:2,00*2*(4,45+1,60)-0,55*1,00-0,80*2,00-0,80*2,00
|  | 2003a:2,00*2*(4,45+2,06)-0,55*1,00-0,80*2,00 |  | 23.89 |  |  | 2003a:2,00*2*(4,45+2,06)-0,55*1,00-0,80*2,00
|  | 0,20*2,20 |  | 0.44 |  |  | 0,20*2,20
|  | Konec provozního součtu |  | 89.484 |  |  | Konec provozního součtu
|  | 3.NP:92,25 |  | 92.25 |  |  | 3.NP:92,25
|  | Začátek provozního součtu |  | 0 |  |  | Začátek provozního součtu
|  | 3003:2,00*2*(4,58+1,58)-0,54*1,00-0,80*2,00-0,80*2,00 |  | 20.9 |  |  | 3003:2,00*2*(4,58+1,58)-0,54*1,00-0,80*2,00-0,80*2,00
|  | 3003a:2,00*2*(4,58+2,20)-0,54*1,00-0,80*2,00 |  | 24.98 |  |  | 3003a:2,00*2*(4,58+2,20)-0,54*1,00-0,80*2,00
|  | 0,20*2,20 |  | 0.44 |  |  | 0,20*2,20
|  | 3017:2,00*2*(4,53+1,65)-0,65*1,00-0,80*2,00-0,80*2,00 |  | 20.87 |  |  | 3017:2,00*2*(4,53+1,65)-0,65*1,00-0,80*2,00-0,80*2,00
|  | 3017a:2,00*2*(4,53+2,18)-0,65*1,00-0,80*2,00 |  | 24.59 |  |  | 3017a:2,00*2*(4,53+2,18)-0,65*1,00-0,80*2,00
|  | 0,20*2,20 |  | 0.44 |  |  | 0,20*2,20
|  | Konec provozního součtu |  | 92.22 |  |  | Konec provozního součtu
|  | 4.NP:41,40 |  | 41.4 |  |  | 4.NP:41,40
|  | Začátek provozního součtu |  | 0 |  |  | Začátek provozního součtu
|  | 4003:2,00*(5,60+1,67+0,80+0,40)-0,70*1,00 |  | 16.24 |  |  | 4003:2,00*(5,60+1,67+0,80+0,40)-0,70*1,00
|  | 4003a:2,00*2*(2,45+2,20)-0,80*2,00-0,70*2,00*2-0,70*1,00 |  | 13.5 |  |  | 4003a:2,00*2*(2,45+2,20)-0,80*2,00-0,70*2,00*2-0,70*1,00
|  | 2,00*2*(1,05+2,10)-0,70*2,00 |  | 11.2 |  |  | 2,00*2*(1,05+2,10)-0,70*2,00
|  | 0,20*2,20 |  | 0.44 |  |  | 0,20*2,20
|  | 0 |  | 0 |  |  | 0
|  | Konec provozního součtu |  | 41.38 |  |  | Konec provozního součtu
89 | 781491001R00 | Montáž lišt k obkladům rohové, hranové, ukončovací | m | 386 | 0 | 0 |  | 2 | 1 | 7 | 7 | 2 | 0 | 0 | 0 | 0 | 0 | 1 | 7 | 0
|  | 1.NP: |  | 0 |  |  | 1.NP:
|  | 1069:2,00*6 |  | 12 |  |  | 1069:2,00*6
|  | 1011:2,00*12 |  | 24 |  |  | 1011:2,00*12
|  | 1011a:2,00*21 |  | 42 |  |  | 1011a:2,00*21
|  | 1010:2,00*12 |  | 24 |  |  | 1010:2,00*12
|  | 1010a:2,00*21 |  | 42 |  |  | 1010a:2,00*21
|  | 1021a:2,00*10+1,00 |  | 21 |  |  | 1021a:2,00*10+1,00
|  | 1021b:2,00*8+1,00 |  | 17 |  |  | 1021b:2,00*8+1,00
|  | 2.NP: |  | 0 |  |  | 2.NP:
|  | 2018:2,00*10+1,00 |  | 21 |  |  | 2018:2,00*10+1,00
|  | 2018a:2,00*8+1,00 |  | 17 |  |  | 2018a:2,00*8+1,00
|  | 2003:2,00*10+1,00 |  | 21 |  |  | 2003:2,00*10+1,00
|  | 2003a:2,00*8+1,00 |  | 17 |  |  | 2003a:2,00*8+1,00
|  | 3.NP: |  | 0 |  |  | 3.NP:
|  | 3003:2,00*10+1,00 |  | 21 |  |  | 3003:2,00*10+1,00
|  | 3003a:2,00*8+1,00 |  | 17 |  |  | 3003a:2,00*8+1,00
|  | 3017:2,00*10+1,00 |  | 21 |  |  | 3017:2,00*10+1,00
|  | 3017a:2,00*8+1,00 |  | 17 |  |  | 3017a:2,00*8+1,00
|  | 4.NP: |  | 0 |  |  | 4.NP:
|  | 4003:2,00*7+1,00 |  | 15 |  |  | 4003:2,00*7+1,00
|  | 4003a:2,00*18+1,00 |  | 37 |  |  | 4003a:2,00*18+1,00
90 | 781-01 | Dod-Obkladačky keramické 200x200 mm barva bílá | m2 | 357.21 | 0 | 0 |  | 2 | 12 | 0 | 41 | 2 | 0 | 0 | 0 | 0 | 0 | 12 | 0 | 0.0135
|  | Začátek provozního součtu |  | 0 |  |  | Začátek provozního součtu
|  | 1.NP:152,05 |  | 152.05 |  |  | 1.NP:152,05
|  | 2.NP:89,50 |  | 89.5 |  |  | 2.NP:89,50
|  | 3.NP:92,25 |  | 92.25 |  |  | 3.NP:92,25
|  | 4.NP:41,40 |  | 41.4 |  |  | 4.NP:41,40
|  | odečet barva červená:-35,00 |  | -35 |  |  | odečet barva červená:-35,00
|  | Konec provozního součtu |  | 340.2 |  |  | Konec provozního součtu
|  | 340,20*1,05 |  | 357.21 |  |  | 340,20*1,05
91 | 781-02 | Dod-Obkladačky keramické 200x200 mm barva červená | m2 | 36.75 | 0 | 0 |  | 2 | 12 | 0 | 108 | 2 | 0 | 0 | 0 | 0 | 0 | 12 | 0 | 0.0135
|  | 1.NP:14,25*1,05 |  | 14.9625 |  |  | 1.NP:14,25*1,05
|  | Začátek provozního součtu |  | 0 |  |  | Začátek provozního součtu
|  | 1069:0,20*2*(2,30+2,15)-0,90*0,20 |  | 1.6 |  |  | 1069:0,20*2*(2,30+2,15)-0,90*0,20
|  | 1011:0,20*2*(3,73+2,09)-0,80*0,20*2-0,20*1,30 |  | 1.748 |  |  | 1011:0,20*2*(3,73+2,09)-0,80*0,20*2-0,20*1,30
|  | 1011a:0,20*2*(0,87*2+1,20*2) |  | 1.656 |  |  | 1011a:0,20*2*(0,87*2+1,20*2)
|  | 0,20*(1,84+0,80+1,95+2,39+2,28) |  | 1.852 |  |  | 0,20*(1,84+0,80+1,95+2,39+2,28)
|  | -0,20*1,30-0,80*0,20*2-0,70*0,20*4 |  | -1.14 |  |  | -0,20*1,30-0,80*0,20*2-0,70*0,20*4
|  | 1010:0,20*2*(3,77+2,09)-0,20*1,30-0,80*0,20*2 |  | 1.764 |  |  | 1010:0,20*2*(3,77+2,09)-0,20*1,30-0,80*0,20*2
|  | 1010a:0,20*(2,39+1,95+0,80+1,84+2,30)-0,20*1,30-0,80*0,20 |  | 1.436 |  |  | 1010a:0,20*(2,39+1,95+0,80+1,84+2,30)-0,20*1,30-0,80*0,20
|  | 0,20*2*(0,87*2+1,22*2)-0,70*0,20*4 |  | 1.112 |  |  | 0,20*2*(0,87*2+1,22*2)-0,70*0,20*4
|  | 1021a:0,20*2*(1,65+4,51)-0,80*0,20-0,80*0,20-0,20*1,00 |  | 1.944 |  |  | 1021a:0,20*2*(1,65+4,51)-0,80*0,20-0,80*0,20-0,20*1,00
|  | 1021b:0,20*2*(2,06+4,51)-0,80*0,20-0,20*1,00 |  | 2.268 |  |  | 1021b:0,20*2*(2,06+4,51)-0,80*0,20-0,20*1,00
|  | Konec provozního součtu |  | 14.24 |  |  | Konec provozního součtu
|  | 2.NP:8,30*1,05 |  | 8.715 |  |  | 2.NP:8,30*1,05
|  | Začátek provozního součtu |  | 0 |  |  | Začátek provozního součtu
|  | 2018:0,20*2*(4,43+1,60)-0,80*0,20*2-0,20*1,00 |  | 1.892 |  |  | 2018:0,20*2*(4,43+1,60)-0,80*0,20*2-0,20*1,00
|  | 2018a:0,20*2*(4,43+2,115)-0,20*1,00-0,80*0,20 |  | 2.258 |  |  | 2018a:0,20*2*(4,43+2,115)-0,20*1,00-0,80*0,20
|  | 2003:0,20*2*(4,45+1,60)-0,20*1,00-0,80*0,20*2 |  | 1.9 |  |  | 2003:0,20*2*(4,45+1,60)-0,20*1,00-0,80*0,20*2
|  | 2003a:0,20*2*(4,45+2,06)-0,20*1,00-0,80*0,20 |  | 2.244 |  |  | 2003a:0,20*2*(4,45+2,06)-0,20*1,00-0,80*0,20
|  | Konec provozního součtu |  | 8.294 |  |  | Konec provozního součtu
|  | 3.NP:8,60*1,05 |  | 9.03 |  |  | 3.NP:8,60*1,05
|  | Začátek provozního součtu |  | 0 |  |  | Začátek provozního součtu
|  | 3003:0,20*2*(4,58+1,58)-0,20*1,00-0,80*0,20*2 |  | 1.944 |  |  | 3003:0,20*2*(4,58+1,58)-0,20*1,00-0,80*0,20*2
|  | 3003a:0,20*2*(4,58+2,20)-0,20*1,00-0,80*0,20 |  | 2.352 |  |  | 3003a:0,20*2*(4,58+2,20)-0,20*1,00-0,80*0,20
|  | 3017:0,20*2*(4,53+1,65)-0,20*1,00-0,80*0,20*2 |  | 1.952 |  |  | 3017:0,20*2*(4,53+1,65)-0,20*1,00-0,80*0,20*2
|  | 3017a:0,20*2*(4,53+2,18)-0,20*1,00-0,80*0,20 |  | 2.324 |  |  | 3017a:0,20*2*(4,53+2,18)-0,20*1,00-0,80*0,20
|  | Konec provozního součtu |  | 8.572 |  |  | Konec provozního součtu
|  | 4.NP:3,85*1,05 |  | 4.0425 |  |  | 4.NP:3,85*1,05
|  | Začátek provozního součtu |  | 0 |  |  | Začátek provozního součtu
|  | 4003:0,20*(5,60+1,67+0,80+0,40)-0,20*1,00 |  | 1.494 |  |  | 4003:0,20*(5,60+1,67+0,80+0,40)-0,20*1,00
|  | 4003a:0,20*2*(2,45+2,20)-0,80*0,20-0,70*0,20*2-0,20*1,00 |  | 1.22 |  |  | 4003a:0,20*2*(2,45+2,20)-0,80*0,20-0,70*0,20*2-0,20*1,00
|  | 0,20*2*(1,05+2,10)-0,70*0,20 |  | 1.12 |  |  | 0,20*2*(1,05+2,10)-0,70*0,20
|  | 0 |  | 0 |  |  | 0
|  | Konec provozního součtu |  | 3.834 |  |  | Konec provozního součtu
92 | 59760104cc | Dod - Lišta rohová a hranová nerez pro obklad | m | 405.3 | 0 | 0 |  | 2 | 3 | 7 | 59760104cc | 2 | 0 | 0 | 0 | 0 | 0 | 3 | 7 | 0.00022
|  | 386*1,05 |  | 405.3 |  |  | 386*1,05
93 | 998781203R00 | Přesun hmot pro obklady keramické, výšky do 24 m | % |  | 0 | 0 |  | 2 | 7 | 1002 | 5 | 2 | 0 | 0 | 0 | 0 | 0 | 7 | 1002 | 0
| Celkem za | 781 Obklady keramické |  |  |  | 0 |  | 4 |  |  |  |  | 0 | 0 | 0 | 0 | 0
Díl: | 783 | Nátěry | [5 empty] | 1
94 | 783201831RT2 | Odstr. nátěrů z kovových konstr. chem.odstraňovači odstraňovač nátěrů | m2 | 18.191 | 0 | 0 |  | 2 | 1 | 7 | 7 | 2 | 0 | 0 | 0 | 0 | 0 | 1 | 7 | 0.00016
|  | zárubně: |  | 0 |  |  | zárubně:
|  | ZR/03:(0,70+2*2,10)*(0,11+2*0,05)*4 |  | 4.116 |  |  | ZR/03:(0,70+2*2,10)*(0,11+2*0,05)*4
|  | ZR/04:(0,80+2*2,25)*(0,16+2*0,05)*2 |  | 2.756 |  |  | ZR/04:(0,80+2*2,25)*(0,16+2*0,05)*2
|  | ZR/06:(0,80+2*2,25)*(0,16+2*0,05)*5 |  | 6.89 |  |  | ZR/06:(0,80+2*2,25)*(0,16+2*0,05)*5
|  | ZR/07:(0,70+2*2,05)*(0,11+2*0,05)*2 |  | 2.016 |  |  | ZR/07:(0,70+2*2,05)*(0,11+2*0,05)*2
|  | ZR/08:(0,80+2*2,25)*(0,11+2*0,05)*1 |  | 1.113 |  |  | ZR/08:(0,80+2*2,25)*(0,11+2*0,05)*1
|  | ZR/09:(0,90+2*2,05)*(0,16+2*0,05)*1 |  | 1.3 |  |  | ZR/09:(0,90+2*2,05)*(0,16+2*0,05)*1
95 | 783222100R00 | Nátěr syntetický ocel.zárubní dvojnásobný | m2 | 3.5775 | 0 | 0 |  | 2 | 1 | 7 | 7 | 2 | 0 | 0 | 0 | 0 | 0 | 1 | 7 | 0.00024
|  | zárubně: |  | 0 |  |  | zárubně:
|  | ZR/01:(0,90+2*2,05)*(0,15+2*0,05) |  | 1.25 |  |  | ZR/01:(0,90+2*2,05)*(0,15+2*0,05)
|  | ZR/02:(0,80+2*2,05)*(0,15+2*0,05) |  | 1.225 |  |  | ZR/02:(0,80+2*2,05)*(0,15+2*0,05)
|  | ZR/05:(0,80+2*2,05)*(0,125+2*0,05) |  | 1.1025 |  |  | ZR/05:(0,80+2*2,05)*(0,125+2*0,05)
96 | 783225100R00 | Nátěr syntetický kovových konstrukcí 2x + 1x email | m2 | 18.191 | 0 | 0 |  | 2 | 1 | 7 | 7 | 2 | 0 | 0 | 0 | 0 | 0 | 1 | 7 | 0.00031
|  | zárubně: |  | 0 |  |  | zárubně:
|  | ZR/03:(0,70+2*2,10)*(0,11+2*0,05)*4 |  | 4.116 |  |  | ZR/03:(0,70+2*2,10)*(0,11+2*0,05)*4
|  | ZR/04:(0,80+2*2,25)*(0,16+2*0,05)*2 |  | 2.756 |  |  | ZR/04:(0,80+2*2,25)*(0,16+2*0,05)*2
|  | ZR/06:(0,80+2*2,25)*(0,16+2*0,05)*5 |  | 6.89 |  |  | ZR/06:(0,80+2*2,25)*(0,16+2*0,05)*5
|  | ZR/07:(0,70+2*2,05)*(0,11+2*0,05)*2 |  | 2.016 |  |  | ZR/07:(0,70+2*2,05)*(0,11+2*0,05)*2
|  | ZR/08:(0,80+2*2,25)*(0,11+2*0,05)*1 |  | 1.113 |  |  | ZR/08:(0,80+2*2,25)*(0,11+2*0,05)*1
|  | ZR/09:(0,90+2*2,05)*(0,16+2*0,05)*1 |  | 1.3 |  |  | ZR/09:(0,90+2*2,05)*(0,16+2*0,05)*1
97 | 783903811R00 | Odmaštění chemickými rozpouštědly | m2 | 18.19 | 0 | 0 |  | 2 | 1 | 7 | 7 | 2 | 0 | 0 | 0 | 0 | 0 | 1 | 7 | 7e-05
| Celkem za | 783 Nátěry |  |  |  | 0 |  | 4 |  |  |  |  | 0 | 0 | 0 | 0 | 0
Díl: | 784 | Malby | [5 empty] | 1
98 | 784131101R00 | Penetrace podkladu nátěrem např. Eternal IN 1 x | m2 | 880.6 | 0 | 0 |  | 2 | 1 | 7 | 7 | 2 | 0 | 0 | 0 | 0 | 0 | 1 | 7 | 5e-05
99 | 784135312R00 | Malba tekutá Eternal IN+, bílá, bez penetrace, 2 x | m2 | 880.65 | 0 | 0 |  | 2 | 1 | 7 | 7 | 2 | 0 | 0 | 0 | 0 | 0 | 1 | 7 | 0.0004
|  | stropy:164,05 |  | 164.05 |  |  | stropy:164,05
|  | Začátek provozního součtu |  | 0 |  |  | Začátek provozního součtu
|  | 1068:8,36 |  | 8.36 |  |  | 1068:8,36
|  | 1069:4,95 |  | 4.95 |  |  | 1069:4,95
|  | 1069a:16,87 |  | 16.87 |  |  | 1069a:16,87
|  | 1011:7,63 |  | 7.63 |  |  | 1011:7,63
|  | 1011a:7,56 |  | 7.56 |  |  | 1011a:7,56
|  | 1010:7,71 |  | 7.71 |  |  | 1010:7,71
|  | 1010a:7,61 |  | 7.61 |  |  | 1010a:7,61
|  | 1021a:7,42 |  | 7.42 |  |  | 1021a:7,42
|  | 1021b:9,21 |  | 9.21 |  |  | 1021b:9,21
|  | 2018:7,07 |  | 7.07 |  |  | 2018:7,07
|  | 2018a:8,96 |  | 8.96 |  |  | 2018a:8,96
|  | 2003:7,03 |  | 7.03 |  |  | 2003:7,03
|  | 2003a:9,10 |  | 9.1 |  |  | 2003a:9,10
|  | 3003:7,26 |  | 7.26 |  |  | 3003:7,26
|  | 3003a:10,01 |  | 10.01 |  |  | 3003a:10,01
|  | 3017:7,37 |  | 7.37 |  |  | 3017:7,37
|  | 3017a:9,76 |  | 9.76 |  |  | 3017a:9,76
|  | 4003:9,32 |  | 9.32 |  |  | 4003:9,32
|  | 4003a:7,55 |  | 7.55 |  |  | 4003a:7,55
|  | 4003b:3,30 |  | 3.3 |  |  | 4003b:3,30
|  | Konec provozního součtu |  | 164.05 |  |  | Konec provozního součtu
|  | stěny:1091,00 |  | 1091 |  |  | stěny:1091,00
|  | Začátek provozního součtu |  | 0 |  |  | Začátek provozního součtu
|  | 1068:4,90*2*(2,00+4,18) |  | 60.564 |  |  | 1068:4,90*2*(2,00+4,18)
|  | 1069:4,90*2*(2,30+2,15) |  | 43.61 |  |  | 1069:4,90*2*(2,30+2,15)
|  | 1069a:4,90*2*(4,18+5,65) |  | 96.334 |  |  | 1069a:4,90*2*(4,18+5,65)
|  | 1011:3,50*2*(3,73+2,09) |  | 40.74 |  |  | 1011:3,50*2*(3,73+2,09)
|  | 1011a:3,50*2*(0,87*2+1,20*2) |  | 28.98 |  |  | 1011a:3,50*2*(0,87*2+1,20*2)
|  | 3,50*(1,84+0,80+1,95+2,39+2,28) |  | 32.41 |  |  | 3,50*(1,84+0,80+1,95+2,39+2,28)
|  | 1010:3,50*2*(3,77+2,09) |  | 41.02 |  |  | 1010:3,50*2*(3,77+2,09)
|  | 1010a:3,50*(2,39+1,95+0,80+1,84+2,30) |  | 32.48 |  |  | 1010a:3,50*(2,39+1,95+0,80+1,84+2,30)
|  | 3,50*2*(0,87*2+1,22*2) |  | 29.26 |  |  | 3,50*2*(0,87*2+1,22*2)
|  | 1021a:4,90*2*(1,65+4,51) |  | 60.368 |  |  | 1021a:4,90*2*(1,65+4,51)
|  | 1021b:4,90*2*(2,06+4,51) |  | 64.386 |  |  | 1021b:4,90*2*(2,06+4,51)
|  | 2018:4,54*2*(4,43+1,60) |  | 54.7524 |  |  | 2018:4,54*2*(4,43+1,60)
|  | 2018a:4,54*2*(4,43+2,115) |  | 59.4286 |  |  | 2018a:4,54*2*(4,43+2,115)
|  | 2003:4,54*2*(4,45+1,60) |  | 54.934 |  |  | 2003:4,54*2*(4,45+1,60)
|  | 2003a:4,54*2*(4,45+2,06) |  | 59.1108 |  |  | 2003a:4,54*2*(4,45+2,06)
|  | 3003:4,60*2*(4,58+1,58) |  | 56.672 |  |  | 3003:4,60*2*(4,58+1,58)
|  | 3003a:4,60*2*(4,58+2,20) |  | 62.376 |  |  | 3003a:4,60*2*(4,58+2,20)
|  | 3017:4,60*2*(4,53+1,65) |  | 56.856 |  |  | 3017:4,60*2*(4,53+1,65)
|  | 3017a:4,60*2*(4,53+2,18) |  | 61.732 |  |  | 3017a:4,60*2*(4,53+2,18)
|  | 4003:3,50*(5,60+1,67+0,80+0,40) |  | 29.645 |  |  | 4003:3,50*(5,60+1,67+0,80+0,40)
|  | 4003a:3,50*2*(2,45+2,20) |  | 32.55 |  |  | 4003a:3,50*2*(2,45+2,20)
|  | 3,50*2*(1,05+2,10) |  | 22.05 |  |  | 3,50*2*(1,05+2,10)
|  | 4003b:1,25*2*(1,03+3,20) |  | 10.575 |  |  | 4003b:1,25*2*(1,03+3,20)
|  | Konec provozního součtu |  | 1090.8338 |  |  | Konec provozního součtu
|  | odečet obklady:-374,40 |  | -374.4 |  |  | odečet obklady:-374,40
| Celkem za | 784 Malby |  |  |  | 0 |  | 4 |  |  |  |  | 0 | 0 | 0 | 0 | 0
Díl: | D96 | Přesuny suti a vybouraných hmot | [5 empty] | 1
100 | 979012112R00 | Svislá doprava suti na výšku do 3,5 m | t | 52.2901 | 0 | 0 |  | 2 | 8 | 0 | 3 | 1 | 0 | 0 | 0 | 0 | 0 | 8 | 0 | 0
101 | 979012119R00 | Příplatek k suti za každých dalších 3,5 m výšky | t | 209.1604 | 0 | 0 |  | 2 | 8 | 0 | 3 | 1 | 0 | 0 | 0 | 0 | 0 | 8 | 0 | 0
102 | 979082111R00 | Vnitrostaveništní doprava suti do 10 m celkem 30m | t | 52.2901 | 0 | 0 |  | 2 | 8 | 0 | 3 | 1 | 0 | 0 | 0 | 0 | 0 | 8 | 0 | 0
103 | 979082121R00 | Příplatek k vnitrost. dopravě suti za dalších 5 m | t | 209.1604 | 0 | 0 |  | 2 | 8 | 0 | 3 | 1 | 0 | 0 | 0 | 0 | 0 | 8 | 0 | 0
104 | 979083117R00 | Vodorovné přemístění suti na skládku do 6000 m celkem 20km | t | 52.2901 | 0 | 0 |  | 2 | 8 | 0 | 3 | 1 | 0 | 0 | 0 | 0 | 0 | 8 | 0 | 0
105 | 979083191R00 | Příplatek za dalších započatých 1000 m nad 6000 m | t | 732.0616 | 0 | 0 |  | 2 | 8 | 0 | 3 | 1 | 0 | 0 | 0 | 0 | 0 | 8 | 0 | 0
106 | 979999999R00 | Poplatek za skládku 10 % příměsí | t | 52.2901 | 0 | 0 |  | 2 | 8 | 0 | 3 | 1 | 0 | 0 | 0 | 0 | 0 | 8 | 0 | 0
| Celkem za | D96 Přesuny suti a vybouraných hmot |  |  |  | 0 |  | 4 |  |  |  |  | 0 | 0 | 0 | 0 | 0