## Krycí list
POLOŽKOVÝ ROZPOČET
Rozpočet |  | 1 | ZTI | JKSO
Objekt |  | Název objektu |  | SKP
D.1.4.3 |  | ZDRAVOTNĚ TECHNICKÉ INSTALACE |  | Měrná jednotka
Stavba |  | Název stavby |  | Počet jednotek | 0
20079211 |  | REKONSTRUKCE SOCIÁLNÍCH ZAŘÍZENÍ PrF MU |  | Náklady na m.j. | 0
Projektant |  |  |  | Typ rozpočtu
Zpracovatel projektu |  | 0
Objednatel
Dodavatel |  |  |  | Zakázkové číslo | 20079211
Rozpočtoval |  |  |  | Počet listů
ROZPOČTOVÉ NÁKLADY
Základní rozpočtové náklady |  |  | Ostatní rozpočtové náklady
| HSV celkem | 0 | Ztížené výrobní podmínky |  | 0
Z | PSV celkem | 0 | Zařízení staveniště |  | 0
R | M práce celkem | 0 | Provoz investora |  | 0
N | M dodávky celkem | 0 | Kompletační činnost (IČD) |  | 0
ZRN celkem |  | 0 | Rezerva rozpočtu |  | 0
HZS |  | 0
ZRN+HZS |  | 0 | Ostatní náklady neuvedené |  | 0
ZRN+ost.náklady+HZS |  | 0 | Ostatní náklady celkem |  | 0
Vypracoval |  |  | Za zhotovitele | Za objednatele
Jméno : |  |  | Jméno : | Jméno :
Datum : |  |  | Datum : | Datum :
Podpis : |  |  | Podpis: | Podpis:
Základ pro DPH |  | 21 | % | 0
DPH |  | 21 | % | 0
Základ pro DPH |  | 0 | % | 0
DPH |  | 0 | % | 0
CENA ZA OBJEKT CELKEM |  |  |  | 0
Poznámka :

## Rekapitulace
Stavba : |  | 20079211 REKONSTRUKCE SOCIÁLNÍCH ZAŘÍZENÍ PrF MU |  |  | Rozpočet : | 1
Objekt : |  | D.1.4.3 ZDRAVOTNĚ TECHNICKÉ INSTALACE |  |  | ZTI
REKAPITULACE STAVEBNÍCH DÍLŮ
| Stavební díl |  | HSV | PSV | Dodávka | Montáž | HZS
61 | Upravy povrchů vnitřní |  | 0 | 0 | 0 | 0 | 0
9 | Ostatní konstrukce, bourání |  | 0 | 0 | 0 | 0 | 0
99 | Staveništní přesun hmot |  | 0 | 0 | 0 | 0 | 0
713 | Izolace tepelné |  | 0 | 0 | 0 | 0 | 0
721 | Vnitřní kanalizace |  | 0 | 0 | 0 | 0 | 0
722 | Vnitřní vodovod |  | 0 | 0 | 0 | 0 | 0
725 | Zařizovací předměty |  | 0 | 0 | 0 | 0 | 0
D96 | Přesuny suti a vybouraných hmot |  | 0 | 0 | 0 | 0 | 0
| CELKEM OBJEKT |  | 0 | 0 | 0 | 0 | 0
VEDLEJŠÍ ROZPOČTOVÉ NÁKLADY
Název VRN |  |  | Kč | % | Základna |  | Kč
Ztížené výrobní podmínky |  |  | 0 | 0 | 0 |  | 0 | 0
Zařízení staveniště |  |  | 0 | 0 | 0 |  | 0 | 1
Provoz investora |  |  | 0 | 0 | 0 |  | 0 | 1
Kompletační činnost (IČD) |  |  | 0 | 0 | 0 |  | 0 | 2
Rezerva rozpočtu |  |  | 0 | 0 | 0 |  | 0 | 2
| CELKEM VRN |  |  |  |  | 0

## Položky
Výkaz výměr
Stavba : |  | 20079211 REKONSTRUKCE SOCIÁLNÍCH ZAŘÍZENÍ PrF MU |  | Rozpočet: | 1
Objekt : |  | D.1.4.3 ZDRAVOTNĚ TECHNICKÉ INSTALACE |  | ZTI
P.č. | Číslo položky | Název položky | MJ | množství | cena / MJ | celkem (Kč)
Díl: | 61 | Upravy povrchů vnitřní |  |  |  |  | 1
1 | 611401311RT2 | Oprava omítky na stropech o ploše do 1 m2 s použitím suché maltové směsi | kus | 35 |  |  | 2 | 1 | 1 | 1 | 1 | 0 | 0 | 0 | 0 | 0 | 1 | 1 | 0.05441
2 | 611471411R00 | Úprava stropů aktivovaným štukem tl. 2 - 3 mm | m2 | 35 |  |  | 2 | 1 | 1 | 1 | 1 | 0 | 0 | 0 | 0 | 0 | 1 | 1 | 0.00768
3 | 612421626R00 | Omítka vnitřní zdiva, MVC, hladká | m2 | 80 |  |  | 2 | 1 | 1 | 1 | 1 | 0 | 0 | 0 | 0 | 0 | 1 | 1 | 0.04414
| Celkem za | 61 Upravy povrchů vnitřní |  |  |  |  | 4 |  |  |  |  | 0 | 0 | 0 | 0 | 0
Díl: | 9 | Ostatní konstrukce, bourání |  |  |  |  | 1
4 | 612403382R00 | Hrubá výplň rýh ve stěnách | m | 313 |  |  | 2 | 1 | 1 | 1 | 1 | 0 | 0 | 0 | 0 | 0 | 1 | 1 | 0.00433
5 | 972054141R00 | Vybourání otv. stropy ŽB pl. 0,0225 m2, tl. 15 cm | kus | 35 |  |  | 2 | 1 | 1 | 1 | 1 | 0 | 0 | 0 | 0 | 0 | 1 | 1 | 0
6 | 974031142R00 | Vysekání rýh ve zdi cihelné 7 x 7 cm | m | 100 |  |  | 2 | 1 | 1 | 1 | 1 | 0 | 0 | 0 | 0 | 0 | 1 | 1 | 0.00049
7 | 974031144R00 | Vysekání rýh ve zdi cihelné 7 x 15 cm | m | 44 |  |  | 2 | 1 | 1 | 1 | 1 | 0 | 0 | 0 | 0 | 0 | 1 | 1 | 0.00049
8 | 974031153R00 | Vysekání rýh ve zdi cihelné 10 x 10 cm | m | 33 |  |  | 2 | 1 | 1 | 1 | 1 | 0 | 0 | 0 | 0 | 0 | 1 | 1 | 0.00049
9 | 974031155R00 | Vysekání rýh ve zdi cihelné 10 x 20 cm | m | 32 |  |  | 2 | 1 | 1 | 1 | 1 | 0 | 0 | 0 | 0 | 0 | 1 | 1 | 0.00049
10 | 974031164R00 | Vysekání rýh ve zdi cihelné 15 x 15 cm | m | 104 |  |  | 2 | 1 | 1 | 1 | 1 | 0 | 0 | 0 | 0 | 0 | 1 | 1 | 0.00049
| Celkem za | 9 Ostatní konstrukce, bourání |  |  |  |  | 4 |  |  |  |  | 0 | 0 | 0 | 0 | 0
Díl: | 99 | Staveništní přesun hmot |  |  |  |  | 1
11 | 999281111R00 | Přesun hmot pro opravy a údržbu do výšky 25 m | t | 7.213 |  |  | 2 | 7 | 1 | 2 | 1 | 0 | 0 | 0 | 0 | 0 | 7 | 1 | 0
| Celkem za | 99 Staveništní přesun hmot |  |  |  |  | 4 |  |  |  |  | 0 | 0 | 0 | 0 | 0
Díl: | 713 | Izolace tepelné |  |  |  |  | 1
12 | 722182001R00 | Montáž izolačních skruží na potrubí přímé DN 25 | m | 246 |  |  | 2 | 1 | 7 | 7 | 2 | 0 | 0 | 0 | 0 | 0 | 1 | 7 | 0
13 | 722182004R00 | Montáž izolačních skruží na potrubí přímé DN 40 | m | 74 |  |  | 2 | 1 | 7 | 7 | 2 | 0 | 0 | 0 | 0 | 0 | 1 | 7 | 0
14 | 283771030 | Izolace potrubí 22x9 mm | m | 200 |  |  | 2 | 3 | 7 | 283771030 | 2 | 0 | 0 | 0 | 0 | 0 | 3 | 7 | 3e-05
15 | 283771032 | Izolace potrubí 22x20 mm | m | 37 |  |  | 2 | 3 | 7 | 283771030 | 2 | 0 | 0 | 0 | 0 | 0 | 3 | 7 | 3e-05
16 | 283771092 | Izolace potrubí 25x9 mm | m | 9 |  |  | 2 | 3 | 7 | 283771092 | 2 | 0 | 0 | 0 | 0 | 0 | 3 | 7 | 6e-05
17 | 283771120 | Izolace potrubí 28x20 mm | m | 21 |  |  | 2 | 3 | 7 | 283771120 | 2 | 0 | 0 | 0 | 0 | 0 | 3 | 7 | 8e-05
18 | 283771126 | Izolace potrubí 32x9 mm | m | 21 |  |  | 2 | 3 | 7 | 283771126 | 2 | 0 | 0 | 0 | 0 | 0 | 3 | 7 | 5e-05
19 | 28377114 | Izolace potrubí 42x9 mm | m | 16 |  |  | 2 | 3 | 7 | 28377114 | 2 | 0 | 0 | 0 | 0 | 0 | 3 | 7 | 0.00011
20 | 283771141 | Izolace potrubí 35x20 mm | m | 16 |  |  | 2 | 3 | 7 | 283771141 | 2 | 0 | 0 | 0 | 0 | 0 | 3 | 7 | 7e-05
21 | 998713202R00 | Přesun hmot pro izolace tepelné, výšky do 12 m | % |  |  |  | 2 | 7 | 1002 | 5 | 2 | 0 | 0 | 0 | 0 | 0 | 7 | 1002 | 0
| Celkem za | 713 Izolace tepelné |  |  |  |  | 4 |  |  |  |  | 0 | 0 | 0 | 0 | 0
Díl: | 721 | Vnitřní kanalizace |  |  |  |  | 1
22 | 721140802R00 | Demontáž potrubí litinového DN 100 | m | 111 |  |  | 2 | 1 | 7 | 7 | 2 | 0 | 0 | 0 | 0 | 0 | 1 | 7 | 0
23 | 721140913R00 | Oprava - propojení dosavadního potrubí DN 70 | kus | 4 |  |  | 2 | 1 | 7 | 7 | 2 | 0 | 0 | 0 | 0 | 0 | 1 | 7 | 0.00019
24 | 721140915R00 | Oprava - propojení dosavadního potrubí DN 100 | kus | 16 |  |  | 2 | 1 | 7 | 7 | 2 | 0 | 0 | 0 | 0 | 0 | 1 | 7 | 0.00023
25 | 721171808R00 | Demontáž potrubí z PVC do DN 114 | m | 61 |  |  | 2 | 1 | 7 | 7 | 2 | 0 | 0 | 0 | 0 | 0 | 1 | 7 | 0
26 | 721176102R00 | Potrubí HT připojovací DN 40 x 1,8 mm | m | 15 |  |  | 2 | 1 | 7 | 7 | 2 | 0 | 0 | 0 | 0 | 0 | 1 | 7 | 0.00038
27 | 721176103R00 | Potrubí HT připojovací DN 50 x 1,8 mm | m | 30 |  |  | 2 | 1 | 7 | 7 | 2 | 0 | 0 | 0 | 0 | 0 | 1 | 7 | 0.00047
28 | 721176104R00 | Potrubí HT připojovací DN 70 x 1,9 mm | m | 15 |  |  | 2 | 1 | 7 | 7 | 2 | 0 | 0 | 0 | 0 | 0 | 1 | 7 | 0.0007
29 | 721176105R00 | Potrubí HT připojovací DN 100 x 2,7 mm | m | 16 |  |  | 2 | 1 | 7 | 7 | 2 | 0 | 0 | 0 | 0 | 0 | 1 | 7 | 0.00151
30 | 721176114R00 | Potrubí HT odpadní svislé DN 70 x 1,9 mm | m | 9 |  |  | 2 | 1 | 7 | 7 | 2 | 0 | 0 | 0 | 0 | 0 | 1 | 7 | 0.00078
31 | 721176115R00 | Potrubí HT odpadní svislé DN 100 x 2,7 mm | m | 101 |  |  | 2 | 1 | 7 | 7 | 2 | 0 | 0 | 0 | 0 | 0 | 1 | 7 | 0.00131
32 | 721176135R00 | Potrubí HT svodné (ležaté) zavěšené DN 100 x 2,7mm | m | 40 |  |  | 2 | 1 | 7 | 7 | 2 | 0 | 0 | 0 | 0 | 0 | 1 | 7 | 0.00137
33 | 721194104R00 | Vyvedení odpadní výpustky D 40 x 1,8 | kus | 19 |  |  | 2 | 1 | 7 | 7 | 2 | 0 | 0 | 0 | 0 | 0 | 1 | 7 | 0
34 | 721194105R00 | Vyvedení odpadní výpustky D 50 x 1,8 | kus | 11 |  |  | 2 | 1 | 7 | 7 | 2 | 0 | 0 | 0 | 0 | 0 | 1 | 7 | 0
35 | 721194109R00 | Vyvedení odpadní výpustky D 110 x 2,3 | kus | 25 |  |  | 2 | 1 | 7 | 7 | 2 | 0 | 0 | 0 | 0 | 0 | 1 | 7 | 0
36 | 721290111R00 | Zkouška těsnosti kanalizace | m | 186 |  |  | 2 | 1 | 7 | 7 | 2 | 0 | 0 | 0 | 0 | 0 | 1 | 7 | 0
37 | 998721202R00 | Přesun hmot pro vnitřní kanalizaci, výšky do 12 m | % |  |  |  | 2 | 7 | 1002 | 5 | 2 | 0 | 0 | 0 | 0 | 0 | 7 | 1002 | 0
| Celkem za | 721 Vnitřní kanalizace |  |  |  |  | 4 |  |  |  |  | 0 | 0 | 0 | 0 | 0
Díl: | 722 | Vnitřní vodovod |  |  |  |  | 1
38 | 722151114R00 | Potrubí nerez 1.4401 d 22 x 1,2 mm | m | 37 |  |  | 2 | 1 | 7 | 7 | 2 | 0 | 0 | 0 | 0 | 0 | 1 | 7 | 0.00563
39 | 722151115R00 | Potrubí nerez 1.4401 d 28 x 1,2 mm | m | 21 |  |  | 2 | 1 | 7 | 7 | 2 | 0 | 0 | 0 | 0 | 0 | 1 | 7 | 0.01588
40 | 722151116R00 | Potrubí nerez 1.4401 d 35 x 1,5 mm | m | 16 |  |  | 2 | 1 | 7 | 7 | 2 | 0 | 0 | 0 | 0 | 0 | 1 | 7 | 0.01384
41 | 722130801R00 | Demontáž potrubí ocelových závitových DN 25 | m | 300 |  |  | 2 | 1 | 7 | 7 | 2 | 0 | 0 | 0 | 0 | 0 | 1 | 7 | 0
42 | 722131933R00 | Oprava-propojení dosavadního potrubí | kus | 16 |  |  | 2 | 1 | 7 | 7 | 2 | 0 | 0 | 0 | 0 | 0 | 1 | 7 | 0.00107
43 | 722172311R00 | Potrubí z PPR, studená, D 20/2,8 mm | m | 140 |  |  | 2 | 1 | 7 | 7 | 2 | 0 | 0 | 0 | 0 | 0 | 1 | 7 | 0.00398
44 | 722172312R00 | Potrubí z PPR, studená, D 25/3,5 mm | m | 6 |  |  | 2 | 1 | 7 | 7 | 2 | 0 | 0 | 0 | 0 | 0 | 1 | 7 | 0.00518
45 | 722172313R00 | Potrubí z PPR, studená, D 32/4,4 mm | m | 21 |  |  | 2 | 1 | 7 | 7 | 2 | 0 | 0 | 0 | 0 | 0 | 1 | 7 | 0.00535
46 | 722172314R00 | Potrubí z PPR, studená, D 40/5,5 mm | m | 16 |  |  | 2 | 1 | 7 | 7 | 2 | 0 | 0 | 0 | 0 | 0 | 1 | 7 | 0.00563
47 | 722172331R00 | Potrubí z PPR, teplá, D 20/3,4 mm snížená roztažnost | m | 60 |  |  | 2 | 1 | 7 | 7 | 2 | 0 | 0 | 0 | 0 | 0 | 1 | 7 | 0.00401
48 | 722172332R00 | Potrubí z PPR, teplá, D 25/4,2 mm snížená roztažnost | m | 3 |  |  | 2 | 1 | 7 | 7 | 2 | 0 | 0 | 0 | 0 | 0 | 1 | 7 | 0.00522
49 | 722181812R00 | Demontáž plstěných pásů z trub D 50 | m | 300 |  |  | 2 | 1 | 7 | 7 | 2 | 0 | 0 | 0 | 0 | 0 | 1 | 7 | 0
50 | 722190401R00 | Vyvedení a upevnění výpustek DN 15 | kus | 65 |  |  | 2 | 1 | 7 | 7 | 2 | 0 | 0 | 0 | 0 | 0 | 1 | 7 | 0
51 | 722235111R00 | Kohout kulový, vnitř.-vnitř.z. DN 15 | kus | 10 |  |  | 2 | 1 | 7 | 7 | 2 | 0 | 0 | 0 | 0 | 0 | 1 | 7 | 0.00014
52 | 722235112R00 | Kohout kulový, vnitř.-vnitř.z. DN 20 | kus | 8 |  |  | 2 | 1 | 7 | 7 | 2 | 0 | 0 | 0 | 0 | 0 | 1 | 7 | 0.0002
53 | 722239101R00 | Montáž vodovodních armatur 2závity, G 1/2 | kus | 10 |  |  | 2 | 1 | 7 | 7 | 2 | 0 | 0 | 0 | 0 | 0 | 1 | 7 | 0
54 | 722239102R00 | Montáž vodovodních armatur 2závity, G 3/4 | kus | 8 |  |  | 2 | 1 | 7 | 7 | 2 | 0 | 0 | 0 | 0 | 0 | 1 | 7 | 0
55 | 722290226R00 | Zkouška tlaku potrubí závitového DN 50 | m | 320 |  |  | 2 | 1 | 7 | 7 | 2 | 0 | 0 | 0 | 0 | 0 | 1 | 7 | 0.00018
56 | 722290234R00 | Proplach a dezinfekce vodovod.potrubí DN 80 | m | 320 |  |  | 2 | 1 | 7 | 7 | 2 | 0 | 0 | 0 | 0 | 0 | 1 | 7 | 0.03601
57 | 998722202R00 | Přesun hmot pro vnitřní vodovod, výšky do 12 m | % |  |  |  | 2 | 7 | 1002 | 5 | 2 | 0 | 0 | 0 | 0 | 0 | 7 | 1002 | 0
| Celkem za | 722 Vnitřní vodovod |  |  |  |  | 4 |  |  |  |  | 0 | 0 | 0 | 0 | 0
Díl: | 725 | Zařizovací předměty |  |  |  |  | 1
58 | 725013163R00 | Klozet kombi, nádrž s armat. odpad.vodor včetně sedátka | soubor | 4 |  |  | 2 | 1 | 7 | 7 | 2 | 0 | 0 | 0 | 0 | 0 | 1 | 7 | 0.02794
59 | 725013165R00 | Klozet kombi ,nádrž s armat. odpad.svislý včetně sedátka | soubor | 14 |  |  | 2 | 1 | 7 | 7 | 2 | 0 | 0 | 0 | 0 | 0 | 1 | 7 | 0.02794
60 | 725014172T00 | Klozet pro invalidy,sedátko bez poklopu | soubor | 1 |  |  | 2 | 1 | 7 | 7 | 2 | 0 | 0 | 0 | 0 | 0 | 1 | 7 | 0.02134
61 | 725016105R00 | Pisoár ovládání automatické radarové, bílý | soubor | 11 |  |  | 2 | 1 | 7 | 7 | 2 | 0 | 0 | 0 | 0 | 0 | 1 | 7 | 0.02421
62 | 725017122R00 | Umyvadlo na šrouby 55 x 45 cm, bílé s otvorem pro baterii | soubor | 16 |  |  | 2 | 1 | 7 | 7 | 2 | 0 | 0 | 0 | 0 | 0 | 1 | 7 | 0.01421
63 | 725017168R00 | Kryt sifonu umyvadel, bílý | soubor | 16 |  |  | 2 | 1 | 7 | 7 | 2 | 0 | 0 | 0 | 0 | 0 | 1 | 7 | 0.00477
64 | 725017180R00 | Umyvadlo ZTP na šrouby 50 x 38 cm, bílé | soubor | 1 |  |  | 2 | 1 | 7 | 7 | 2 | 0 | 0 | 0 | 0 | 0 | 1 | 7 | 0.01301
65 | 725019101R00 | Výlevka stojící s plastovou mřížkou | soubor | 6 |  |  | 2 | 1 | 7 | 7 | 2 | 0 | 0 | 0 | 0 | 0 | 1 | 7 | 0.01444
66 | 725110811R00 | Demontáž klozetů splachovacích | soubor | 11 |  |  | 2 | 1 | 0 | 0 | 2 | 0 | 0 | 0 | 0 | 0 | 1 | 0 | 0
67 | 725110811R00 | Demontáž klozetů splachovacích | soubor | 16 |  |  | 2 | 1 | 0 | 0 | 2 | 0 | 0 | 0 | 0 | 0 | 1 | 0 | 0
68 | 725119212U00 | Mtž klozet mís kombinačních | kus | 18 |  |  | 2 | 1 | 7 | 7 | 2 | 0 | 0 | 0 | 0 | 0 | 1 | 7 | 0.00239
69 | 725119213U00 | Mtž klozet mís závěsných | kus | 1 |  |  | 2 | 1 | 7 | 7 | 2 | 0 | 0 | 0 | 0 | 0 | 1 | 7 | 0.00239
70 | 725119401R00 | Demontáž předstěnových systémů pro zazdění | soubor | 4 |  |  | 2 | 1 | 7 | 7 | 2 | 0 | 0 | 0 | 0 | 0 | 1 | 7 | 0
71 | 725119402R00 | Montáž předstěnových systémů do sádrokartonu | soubor | 1 |  |  | 2 | 1 | 7 | 7 | 2 | 0 | 0 | 0 | 0 | 0 | 1 | 7 | 0
72 | 725122817R00 | Demontáž pisoárů | soubor | 11 |  |  | 2 | 1 | 7 | 7 | 2 | 0 | 0 | 0 | 0 | 0 | 1 | 7 | 0
73 | 725129202U00 | Mtž pisoár+automat splach | kus | 11 |  |  | 2 | 1 | 7 | 7 | 2 | 0 | 0 | 0 | 0 | 0 | 1 | 7 | 0.00011
74 | 725210821R00 | Demontáž umyvadel | soubor | 18 |  |  | 2 | 1 | 7 | 7 | 2 | 0 | 0 | 0 | 0 | 0 | 1 | 7 | 0
75 | 725219401R00 | Montáž umyvadel na šrouby do zdiva | soubor | 17 |  |  | 2 | 1 | 7 | 7 | 2 | 0 | 0 | 0 | 0 | 0 | 1 | 7 | 0.00139
76 | 725291136R00 | Madlo dvojité sklopné bílé dl. 830 mm | soubor | 1 |  |  | 2 | 1 | 7 | 7 | 2 | 0 | 0 | 0 | 0 | 0 | 1 | 7 | 0.0023
77 | 725330820R00 | Demontáž výlevky | soubor | 5 |  |  | 2 | 1 | 7 | 7 | 2 | 0 | 0 | 0 | 0 | 0 | 1 | 7 | 0
78 | 725339111U00 | Mtž výlevka | soubor | 6 |  |  | 2 | 1 | 7 | 7 | 2 | 0 | 0 | 0 | 0 | 0 | 1 | 7 | 0.00059
79 | 725819201R00 | Montáž ventilu nástěnného G 1/2 | soubor | 52 |  |  | 2 | 1 | 7 | 7 | 2 | 0 | 0 | 0 | 0 | 0 | 1 | 7 | 8e-05
80 | 725829201R00 | Montáž baterie nástěnné chromové | kus | 6 |  |  | 2 | 1 | 7 | 7 | 2 | 0 | 0 | 0 | 0 | 0 | 1 | 7 | 0.00012
81 | 725829301R00 | Montáž baterie umyv.stojánkové | kus | 17 |  |  | 2 | 1 | 7 | 7 | 2 | 0 | 0 | 0 | 0 | 0 | 1 | 7 | 4e-05
82 | 725859102R00 | Montáž ventilu odpadního do DN 50 | kus | 17 |  |  | 2 | 1 | 7 | 7 | 2 | 0 | 0 | 0 | 0 | 0 | 1 | 7 | 0.00014
83 | 725989101R00 | Montáž dvířek kovových | kus | 18 |  |  | 2 | 1 | 7 | 7 | 2 | 0 | 0 | 0 | 0 | 0 | 1 | 7 | 0.00098
84 | pc | Napájecí zdroj DC24V pisoáry | kus | 4 |  |  | 2 | 12 | 0 | 610 | 2 | 0 | 0 | 0 | 0 | 0 | 12 | 0 | 0.001
85 | pc | Hadička 3/8x1/2 40cm včetně montáže | ks | 3 |  |  | 2 | 12 | 0 | 626 | 2 | 0 | 0 | 0 | 0 | 0 | 12 | 0 | 0.0005
86 | pc | Urinálová stěna včetně montáže | ks | 7 |  |  | 2 | 12 | 0 | 616 | 2 | 0 | 0 | 0 | 0 | 0 | 12 | 0 | 0.02
87 | pc | Ventil rohový 1/2x 1/2 s filtrem | ks | 18 |  |  | 2 | 12 | 0 | 629 | 2 | 0 | 0 | 0 | 0 | 0 | 12 | 0 | 0.0005
88 | pc | Ventil rohový 1/2x 3/8 s filtrem | ks | 34 |  |  | 2 | 12 | 0 | 628 | 2 | 0 | 0 | 0 | 0 | 0 | 12 | 0 | 0.0005
89 | pc | Hadička 3/8x1/2 20cm včetně montáže | ks | 15 |  |  | 2 | 12 | 0 | 625 | 2 | 0 | 0 | 0 | 0 | 0 | 12 | 0 | 0.0005
90 | 551431601 | Baterie výlevka nástěnná, páková s raménkem 250mm | kus | 6 |  |  | 2 | 3 | 7 | 551431601 | 2 | 0 | 0 | 0 | 0 | 0 | 3 | 7 | 0.00133
91 | 55144112 | Baterie umyvadlová stojánková páková | kus | 17 |  |  | 2 | 3 | 7 | 55144112 | 2 | 0 | 0 | 0 | 0 | 0 | 3 | 7 | 0
92 | 55162328.A | Uzávěrka zápachová pro umyvadla | kus | 16 |  |  | 2 | 3 | 7 | 55162328.A | 2 | 0 | 0 | 0 | 0 | 0 | 3 | 7 | 0.0002
93 | 55162349 | Uzávěrka zápachová umyv.ZTP | kus | 1 |  |  | 2 | 3 | 7 | 55162349 | 2 | 0 | 0 | 0 | 0 | 0 | 3 | 7 | 0.00031
94 | 55347630 | Dvířka revizní se zámkem nerez 150x150 mm | kus | 9 |  |  | 2 | 3 | 7 | 55347630 | 2 | 0 | 0 | 0 | 0 | 0 | 3 | 7 | 0
95 | 55347638 | Dvířka revizní se zámkem nerez 300x300 mm | kus | 9 |  |  | 2 | 3 | 7 | 55347638 | 2 | 0 | 0 | 0 | 0 | 0 | 3 | 7 | 0
96 | 642711051 | Předstěnový systém pro wc-inv. | kus | 1 |  |  | 2 | 3 | 7 | 642711051 | 2 | 0 | 0 | 0 | 0 | 0 | 3 | 7 | 0.014
97 | 642711061 | Tlačítko ovládací pro dvě vody, plast | kus | 1 |  |  | 2 | 3 | 7 | 642711061 | 2 | 0 | 0 | 0 | 0 | 0 | 3 | 7 | 0.00051
98 | 642711062 | Pneumatické ovládání ZTP | kus | 1 |  |  | 2 | 3 | 7 | 642711062 | 2 | 0 | 0 | 0 | 0 | 0 | 3 | 7 | 0.00051
99 | 998725202R00 | Přesun hmot pro zařizovací předměty, výšky do 12 m | % |  |  |  | 2 | 7 | 1002 | 5 | 2 | 0 | 0 | 0 | 0 | 0 | 7 | 1002 | 0
| Celkem za | 725 Zařizovací předměty |  |  |  |  | 4 |  |  |  |  | 0 | 0 | 0 | 0 | 0
Díl: | D96 | Přesuny suti a vybouraných hmot |  |  |  |  | 1
100 | 979012112R00 | Svislá doprava suti na výšku do 3,5 m | t | 11.6384 |  |  | 2 | 8 | 0 | 3 | 1 | 0 | 0 | 0 | 0 | 0 | 8 | 0 | 0
101 | 979082111R00 | Vnitrostaveništní doprava suti do 10 m | t | 11.6384 |  |  | 2 | 8 | 1 | 3 | 1 | 0 | 0 | 0 | 0 | 0 | 8 | 1 | 0
102 | 979082121R00 | Příplatek k vnitrost. dopravě suti za dalších 5 m celkem 50m | t | 93.1069 |  |  | 2 | 8 | 1 | 3 | 1 | 0 | 0 | 0 | 0 | 0 | 8 | 1 | 0
103 | 979083117R00 | Vodorovné přemístění suti na skládku do 6000 m | t | 11.6384 |  |  | 2 | 8 | 0 | 3 | 1 | 0 | 0 | 0 | 0 | 0 | 8 | 0 | 0
104 | 979083191R00 | Příplatek za dalších započatých 1000 m nad 6000 m celkem 20km | t | 46.5534 |  |  | 2 | 8 | 0 | 3 | 1 | 0 | 0 | 0 | 0 | 0 | 8 | 0 | 0
105 | 979093111R00 | Uložení suti na skládku bez zhutnění | t | 11.6384 |  |  | 2 | 8 | 0 | 3 | 1 | 0 | 0 | 0 | 0 | 0 | 8 | 0 | 0
106 | 979999999R00 | Poplatek za skladku 10 % příměsí - DUFONEV Brno | t | 11.6384 |  |  | 2 | 8 | 0 | 3 | 1 | 0 | 0 | 0 | 0 | 0 | 8 | 0 | 0
| Celkem za | D96 Přesuny suti a vybouraných hmot |  |  |  |  | 4 |  |  |  |  | 0 | 0 | 0 | 0 | 0