## Technická specifikace
Veřejná zakázka malého rozsahu "Dodávka switchů pro Fakultu informatiky Masarykovy univerzity"
Příloha č. 1 Technická specifikace a cenová kalkulace
Poznámky:
1. Všechna pole s šedým pozadím musejí být vyplněna.
2. Ve sloupci "Nabízený model" uveďte u každé položky přesné označení modelu.
3. Ve sloupci "Technické parametry nabízeného modelu" uveďte skutečnou hodnotu příslušného parametru (počet přepínačá ve stohu, paketový výkon, počet portů, atd.)
4. V řádcích s neměřitelnými parametry či požadavky uveďte skutečnost, že je parametr splněn, minimálně zápisem "Ano" nebo doplňující informací, z níž plyne, že parametr či požadavek je splněn.
5. Nesplnění kteréhokoliv z požadovaných parametrů je důvodem k vyloučení uchazeče.
TYP A | Požadované technické parametry | Nabízený model | Technické parametry
(1 ks) |  |  | nabízeného modelu
Základní vlastnosti | * třída zařízení: L2/L3 switch * formát zařízení: fixní konfigurace 1RU * počet portů 10 Gbit/s: 24x SFP+ * rozšiřitelnost o další 10Gbit/s interface: ne * redundantní AC napájecí zdroj: ano, stejný model s primárním zdrojem * výměna primárního nebo záložního zdroje za chodu zařízení bez přerušení provozu (hot-swap) * ventilátory: vyměnitelný fan tray * směr proudění vzduchu zařízením zepředu-dozadu
Výkonnostní parametry | * minimální propustnost L2/L3 přepínacího systému: 320 Gb/s * minimální paketový výkon přepínače: 240 milionu paketů/vteřinu
Protokoly fyzické vrstvy | * IEEE 802.3-2005 * podpora "jumbo rámců" do velikosti 9216B
Protokoly 2. vrstvy | * IEEE 802.3ad * počet záznamů v MAC adres tabulce: 64 000 * podpora VLAN podle IEEE 802.1Q: 4000 VLAN ID * počet aktivních VLAN podle IEEE 802.1Q: 2 000 * 802.1v - VLAN Classification by Protocol and Port (protokol based vlan) * podpora GVRP * IEEE 802.1s - Multiple spanning tree * IEEE 802.1w - Rapid spanning Tree * podpora STP instance per VLAN s 802.1Q tagováním BPDU (například PVST+) * IEEE 802.1p - Minimální počet front: 8 * podpora IEEE 802.1ad - QinQ: ano, formou volitelné licence * detekce protilehlého zařízení (např. LLDP)
Servisní protokoly | * DHCP server * DHCP relay pro IPv4 a IPv6 * DHCP klient pro IPv4 a IPv6 * podpora zapouzdření provozu: 6in4 * DNS pro IPv4 a IPv6 * SNTP podle RFC 2030
Směrování unicast a jeho podpora | * statické směrování IPv4 a IPv6 * RIP * OSPFv2: ano, formou volitelné licence * BGP: ano, formou volitelné licence * OSPFv3: ano, formou volitelné licence
Směrování multicast a ostatní | * IGMP snooping * MLD snooping * IGMP * MLD v1 a v2 * PIM-DM: ano, formou volitelné licence * PIM-SM: ano, formou volitelné licence
Bezpečnost | * hardware IPv4 a IPv6 ACL * ACL klasifikace na základě L2-L4 minimálně na úrovni zdrojová/cílová MAC adresa, zdrojová/cílová IPv4/v6 adresa, číslo zdrojového/cílového portu, protokol, číslo VLAN * ACL na základě skupiny fyzických portů * BPDU guard * root guard * podpora ochrany proti zahlcení (broadcast/multicast storm control) nastavitelná na procentuální rychlost portu a kbps * DHCP snooping * podpora ověřování 802.1X včetně více uživatelů per-port: minimálně 32 ověřených uživatelů na port * podpora ověřování MAC adres * podpora dynamického zařazování do VLAN a přidělení QoS podle RFC 4675 * podpora 802.1X Guest VLAN * podpora Dynamic ARP protection * port security * RA Guard pro IPv6 * podpora control plane policing (CoPP)
Management | * sériová nebo USB konzolová linka * počet portů Out-of-band management s podporou ethernetu: 1xRJ45 * CLI * SSHv2 pro IPv4 a IPv6 * SNMPv2c, SNMPv3 * možnost omezení přístupu k managementu (SSH, SNMP) pomocí ACL * podpora SFTP * podpora dvou nezávislých verzí operačního systému - Dual flash image * hierarchický management * USB port pro diagnostiku, přenos konfigurace a firmware * AAA ověřování uživatelů (autentizace, autorizace, accounting) * podpora TACACS+ * podpora Radius pro IPv4 a IPv6 * podpora zrcadlení portů (SPAN) * podpora více monitorujících (výstupních) portů současně, minimálně čtyř - pro připojení rozdílných analyzačních nástrojů * podpora zrcadlení provozu na základě přístupových filtrů: Mac-adressa, VLAN, ACL (traffic mirroring) * podpora technologie monitoringu provozu sFlow podle RFC 3176 * firmware s podporou OpenFlow
Další požadavky | záruka výrobce na HW s výměnou následující pracovní den po dobu 72 měsíců
CENA ZA 1 KUS ……………………… Kč bez DPH
TYP B | Požadované technické parametry | Nabízený model | Technické parametry
(5 ks) |  |  | nabízeného modelu
Základní vlastnosti | * třída zařízení: L2/L3 switch * formát zařízení: maximálně 1RU * počet portů 1 Gbit/s RJ45: 48x10/100/1000 RJ45 * počet portů 1 Gbit/s SFP: 4xSFP * počet portů 10 Gbit/s: 2x10GBASE-T * rozšiřitelnost o další 10Gbit/s interface: 2x10GBASE-T nebo 2x SFP+ * výměnitelný primární napájecí zdroj
Výkonnostní parametry | * minimální propustnost L2/L3 přepínacího systému: 176 Gb/s * minimální paketový výkon přepínače: 130 milionu paketů/vteřinu * wirespeed (neblokující) na všech portech
Vlastnosti stohování | * podpora stohování: volitelně, dokoupením stohovacího modulu * minimální počet přepínačů ve stohu: 4 * stohování zařízení přes vyhrazené rozhraní * minimální rychlost stohovacího propoje: 40 Gbps/linka * stoh podporuje distribuované přepínaní paketů * stoh podporuje jednotnou konfiguraci (IP adresa, správa, konfigurační soubor) * stoh podporuje seskupení portů (IEEE 802.3ad) mezi různými prvky (MLAG) * kterýkoli prvek ve stohu může být řídícím prvkem stohu (1:N redundance) * automatická konfigurace přepínačů ve stohu (např. při výměně) * automatické sjednocení verzí firmware stohem (např. při rozšiřování)
Protokoly fyzické vrstvy | * IEEE 802.3-2005 * podpora "jumbo rámců" do velikosti 9220B
Protokoly 2. vrstvy | * IEEE 802.3ad * minimální počet záznamů v MAC adres tabulce: 16 000 * minimální počet LACP skupin:60 * minimální počet linek v jedné LACP skupině: 8 * podpora VLAN podle IEEE 802.1Q: 4000 VLAN ID * minimální počet aktivních VLAN podle IEEE 802.1Q: 256 * 802.1v - VLAN Classification by Protocol and Port (protocol based vlan) * GARP VLAN registration protocol * IEEE 802.1s - Multiple spanning tree * IEEE 802.1w - Rapid spanning Tree * podpora STP root guard a BPDU guard * podpora STP instance per VLAN s 802.1Q tagováním BPDU (například PVST+) * IEEE 802.1p - Minimální počet front: 8 * LLDP a LLDP-MED
Protokoly 3. vrstvy | * IPv4 a IPv6 statické směrování * podpora dynamického směrování RIPv2 * podpora IPv4 a IPv6 QoS * hardware podpora IPv4 a IPv6 ACL
Multicast | * IGMP Snooping * MLD snooping
Management | * počet portů Out-of-band management s podporou ethernetu: 1xRJ45 * RJ45 seriový konsole port * USB konzolový port * SSHv2 * možnost omezení přístupu k managementu (SSH, SNMP) pomocí ACL * hierarchický management * podpora SNMPv2c * dualní flash image * podpora SNMPv3 * USB port pro přenos konfigurace, firmware * podpora RADIUS a TACACS+ ověřování uživatelů pro management systému * podpora sFlow podle RFC 3176 * firmware s podporou OpenFlow
Bezpečnost | * IPv4 DHCP snooping pro IPv4 * podpora ověřování 802.1X včetně více uživatelů per-port: minimálně 32 ověřených uživatelů na port * podpora ověřování MAC adres * podpora zařazování do VLAN a přidělení QoS a přístupových filtrů na základě 802.1X ověření * podpora 802.1X Guest VLAN * podpora IP source Guard nebo alternativní technologie pro IPv4 * podpora Dynamic ARP protection
Další požadavky | * podpora Energy Efficient Ethernet IEEE802.3az * záruka výrobce na HW s výměnou následující pracovní den po dobu 60 měsíců
CENA ZA 1 KUS ……………………… Kč bez DPH