## výkaz výměr
VÝKAZ VÝMĚR
| Stavba: | UKB - AVVA - 1. ETAPA - MODRÁ - ÚPRAVA LABORATOŘE M.Č. 112 | Zpracoval: Ing. Vrána
ZDRAVOTNĚ TECHNICKÉ INSTALACE
| Investor: |  | Datum: 16. 10. 2013
Pol. | Číslo prvku | Název prvku | M.j. | Množství | Cena/j | Celkem | Hmotn./j | Celkem | Poznámka | Soustava
[7 empty] | (t) | (t)
SOUHRN ZDRAVOTNĚ TECHNICKÝCH INSTALACÍ
|  | 721 KANALIZACE |  |  |  | 0
|  | 722 VODOVOD |  |  |  | 0
|  | 723 PLYNOVOD |  |  |  | 0
|  | ZTI CELKEM |  |  |  | 0
[5 empty] | Ceny jsou uvedeny bez DPH 21%. | Ceny jsou uvedeny bez DPH 19%.
Dodávkou rozpočtu stavební části:
- úprava podhledů pro instalace ZTI
- prostupy v nových příčkách
- zapravení obkladů a podlahy v místech zrušení zař. předmětů
721 KANALIZACE
| 721 17-6102.R00 | Potrubí HT připojovací DN 40 x 1,8 mm | m | 6.8 |  | 0 | 0.00047 | 0.00273 |  | RTS
| 721 17-6103.R00 | Potrubí HT připojovací DN 50 x 1,8 mm | m | 3.2 |  | 0 | 0.00047 | 0.001504 |  | RTS
| 721 17-6104.R00 | Potrubí HT připojovací DN 70 x 1,9 mm | m | 3 |  | 0 | 0.0007 | 0.0021 |  | RTS
| 721_17-0968 | Propojení dosavadního potrubí do DN200 - plast | kus | 9 |  | 0 | 0.00175 | 0.01575 |  | RTS
| 721_19-4105 | Vyvedení a upevnění odpadních výpustek - do DN50 | kus | 7 |  | 0 | 0 | 0 |  | RTS
| 721_29-0111 | Zkouška těsnosti kanalizace vodou do DN125 | m | 13 |  | 0 | 0 | 0 |  | RTS
| 721_29-0123 | Zkouška těsnosti kanalizace kouřem do DN300 + dodávka media | m | 13 |  | 0 | 0 | 0 |  | RTS
| PC | Izolace potrubní s uzavřenými pory tl.9mm | m | 13 |  | 0 | 0.0004 | 0.0052 |  | vlastní
| PC | Montáž izolace tepelné - potrubí, ohybů a tvarovek | m | 13 |  | 0 | 0.00042 | 0.00546 |  | vlastní
| PC | Demontáž potrubí HT vč. izolace, závěsů, zřízení lešení | hod | 12 |  | 0 | 0 | 0 |  | vlastní
| PC | Krácení trub vč. zazátkování | ks | 7 |  | 0 | 0 | 0 |  | vlastní
| PC | Likvidace nebezpečného odpadu - chem. kanalizace | t | 0.02 |  | 0 | 0 | 0.02 |  | vlastní
| PC | Zavěsy potrubí - objímky pro pevné ul.,kluzné ul.,včetně kotvení (D+M) | kus | 10 |  | 0 | 0.0003 | 0.003 |  | vlastní
|  | MEZISOUČET |  |  |  | 0 |  | 0.055744
| 998 72-1101 | Přesun hmot pro vn.kanal. v obj.výšky - do 6m | t | 0.055744 |  | 0 |  |  |  | RTS
|  | KANALIZACE CELKEM |  |  |  | 0
722 VODOVOD
| 722 19-0901 | Uzavření nebo otevření vodovodu vč. vypuštění a napuštění | kus | 2 |  | 0 | 0 | 0 |  | RTS
| 722 17-0801.R00 | Demontáž rozvodů vody z plastů do D 32 | m | 3.6 |  | 0 | 0.00401 | 0.014436 |  | RTS
| 722 17-2331.R00 | Potrubí z PPR, PN20, 20/3,4 mm (potr.+tvar.+mat.upev.,spoj.,těs.) | m | 5.5 |  | 0 | 0.00401 | 0.022055 |  | RTS
| 722 17-4211.R00 | Montáž potrubí z plastů rovné polyfúz. svař. DN 16 | m | 5.5 |  | 0 | 0.00028 | 0.00154 |  | RTS
| PC | Izolace potrubní s uzavřenými pory proti kondenzaci tl.9mm - D potrubí 22 | m | 5.5 |  | 0 | 0 | 0 |  | vlastní
| PC | Montáž izolace tepelné - potrubí | m | 5.5 |  | 0 | 0.00042 | 0.00231 |  | vlastní
| 722 19-0401 | Vyvedení a upevnění výpustek do DN25 | kus | 6 |  | 0 | 0 | 0 |  | RTS
| 722 13-0901.R00 | Zazátkování vývodu | kus | 8 |  | 0 | 0.0001 | 0.0008 |  | RTS
| 722 17-0958 | Plast - propojení potrubí do DN20 | kus | 6 |  | 0 | 0.0003 | 0.0018 |  | RTS
| 722 29-0234 | Proplach a desinfekce potrubí do DN80 | m | 5.5 |  | 0 | 1e-05 | 5.5e-05 |  | RTS
| 722 29-0226 | Tlakové zkoušky potrubí do DN50 | m | 5.5 |  | 0 | 0.00019 | 0.001045 |  | RTS
|  | MEZISOUČET |  |  |  | 0 |  | 0.044041
| 998 72-2101 | Přesun hmot pro vnitřní vodovod v obj.výšky - do 6m | t | 0.044041 |  | 0 |  |  |  | RTS
|  | VODOVOD CELKEM |  |  |  | 0
722 PLYNOVOD
| 723 19-0901.R00 | Uzavření nebo otevření plynového potrubí | kus | 1 |  | 0 | 0 | 0 |  | RTS
| PC | Demontáž stávajícího plynovodu vč. armatur | hod | 3 |  | 0 | 0 | 0.03 |  | vlastní
| PC | přepojení / prodloužení plynového potrubí | kus | 4 |  | 0 | 0 | 0 |  | vlastní
| 723 12-0203.R00 | Potrubí ocelové závitové černé svařované DN 20 | m | 3.9 |  | 0 | 0.01456 | 0.056784 |  | RTS
| 723 23-5111.R00 | Kohout kulový přímý 1/2", vč. montáže | kus | 4 |  | 0 | 0.00023 | 0.00092 |  | RTS
| 723 19-0907.R00 | Odvzdušnění a napuštění plynového potrubí | m | 3.9 |  | 0 | 0 | 0 |  | RTS
| 723 19-0909.R00 | Zkouška tlaková plynového potrubí | kus | 1 |  | 0 | 0 | 0 |  | RTS
|  | MEZISOUČET |  |  |  | 0 |  | 0.087704
| 998 72-3101 | Přesun hmot pro vnitřní plynovod, výšky do 6 m | t | 0.087704 |  | 0 |  |  |  | RTS
|  | PLYNOVOD CELKEM |  |  |  | 0