## technicka specifikace
Příloha C (Technické podmínky) - minimální technické požadavky
Číslo položky | Název položky | Popis předmětu | Počet kusů |  | Popis předmětu | Počet ks
Položka č.1 | Dataprojektor | Integrované ovládací prvky prezentace, dosah min. 15 metrů, červené laserové ukazovátko s indikátorem, podpora technologie Plug and Play, cestovní pouzdro, indikátor stavu baterií, vypínač napájení. | 500 | 1111/0001 | technologie: 3LCD, nativní rozlišení: min. 1024x768, světelný výkon: min. 2800 ANSI/Lm, Reproduktor: min. 2W, Vstupy: min. 1xD-Sub, 1xHDMI, 1xS-video, životnost lampy: min. 4000 hodin, dálkové ovládání | 1
Položka č.2 | FullHD projektor | Zobrazovací systém 3LCD, WXGA, svítivost min. 3700lm, kontrastní poměr min. 3000:1, vstupy min. 2 ×RGB, HDMI, USB, S-Video, Video in, RJ45, RS232, reproduktor min. 15W |  |  | Projektor,nativní rozlišení: 1920x1080 (FullHD), světelný výkon: min. 3500 ANSI/Lm,min.kontrast: 2000:1, maximální hlučnost v běžném/ECO režimu: 35db/30,korekce obrazu min. vertikální, nastavení ostrosti a barevné korekce, Vstupy: min. 1xRGB (D-Sub), 1xHDMI/DVI-D, životnost lampy: min. 2000 hodin, dálkové ovládání | 1
Položka č.3 | Televize | Zobrazovací systém 3LCD, WXGA, svítivost min. 3700lm, kontrastní poměr min. 3000:1, vstupy min. 2 ×RGB, HDMI, USB, S-Video, Video in, RJ45, RS232, reproduktor min. 15W |  |  | Televizor: úhlopříčka: min. 47“ (120 cm); rozlišení: 1920 × 1080 (full HD); technologie LED podsvícení; vstupy: min. USB 2.0, HDMI, RGB 15 pin D-sub, SCART, PC audio vstup; Možnost přehrávání přímo z USB; zvuk: stereo min 2 × 10W; kompatibilní se systémem VESA, 400×400 | 1