## List1
předpokládaná hodnota |  | 1 050 000,- Kč s DPH
termín dodání |  | 8 týdnů od podpisu smlouvy
Číslo položky | název | počet | technická specifikace
1. | Mikroskop | 11 | Vzpřímený světelný mikroskop
LED diodový zdroj osvětlení s vestavěnou tzv. fly-eye optikou pro dosažení rovnoměrného osvětlení
Možnost plynulé regulace intenzity osvětlení
Binokulární tubus se sklonem 30°-35°
Okuláry se zvětšením 10x se zorným polem min. 18mm; oba okuláry s dioptrickou korekcí
Nastavitelná rozteč okulárů v rozsahu min. 47-75 mm
Možnost nastavení výšky okulárů min. ve dvou polohách
Nezávislé koaxiální hrubé a jemné ostření
Možnost nastavení dorazu ostření
Mechanický XY stolek s vodičem preparátů
Objektivový revolver pro min. 4 objektivy
Planachromatické objektivy se zvětšením 4x, 10x, 40x a 100x Oil
Abbeho kondenzor s N.A. 1.25 s aperturní clonou
Síťový kabel
Protiprachový obal
Immerzní olej
2. | Mikroskop | 1 | Vzpřímený světelný mikroskop
LED diodový zdroj osvětlení s vestavěnou tzv. fly-eye optikou pro dosažení rovnoměrného osvětlení
Možnost plynulé regulace intenzity osvětlení
Trinokulární tubus se sklonem 30°-35° pro připojení fotoaparátu/kamery; dělení světla okuláry:kamera v %: 100:0/0:100
Okuláry se zvětšením 10x se zorným polem min. 18mm; oba okuláry s dioptrickou korekcí
Nastavitelná rozteč okulárů v rozsahu min. 47-75 mm
Možnost nastavení výšky okulárů min. ve dvou polohách
Nezávislé koaxiální hrubé a jemné ostření
Možnost nastavení dorazu ostření
Mechanický XY stolek s vodičem preparátů
Objektivový revolver pro min. 4 objektivy
Planachromatické objektivy se zvětšením 4x, 10x, 40x a 100x Oil
Abbeho kondenzor s N.A. 1.25 s aperturní clonou
Síťový kabel
Protiprachový obal
Immerzní olej
3. | Mikroskop | 1 | Vzpřímený světelný mikroskop
LED diodový zdroj osvětlení s vestavěnou tzv. fly-eye optikou pro dosažení rovnoměrného osvětlení
Možnost plynulé regulace intenzity osvětlení
Binokulární tubus se sklonem 30°-35°
Okuláry se zvětšením 10x se zorným polem min. 20mm; oba okuláry s dioptrickou korekcí
Nastavitelná rozteč okulárů v rozsahu min. 47-75 mm
Možnost nastavení výšky okulárů min. ve dvou polohách
Nezávislé koaxiální hrubé a jemné ostření
Možnost nastavení dorazu ostření
Mechanický XY stolek s vodičem preparátů; stlačitelný s funkcí refokusace (obnovitelného zaostření)
Objektivový revolver pro min. 4 objektivy
Planachromatické objektivy se zvětšením 4x, 10x a 40x
Abbeho kondenzor s N.A. 1.25 s aperturní clonou
Síťový kabel
Protiprachový obal
Immerzní olej
4. | Fotosystém s monitorem k mikroskopu | 1 | Kompatibilní s položkou 2
Digitální zrcadlovka, APS-C CMOS senzor s rozlišení min. 12 Mpix
Zoomový objektiv s rozsahem min. 18-55 mm,
Vestavěný blesk
Výstupy: USB 2.0, AV, HDMI
SD paměťová karta s kapacitou min. 4GB
Napájecí síťový zdroj
Mechanický adaptér (bez optických členů) pro připojení k trinokulárnímu tubusu mikroskopu
Software umožňující sledování živého obrazu z mikroskopu, možnost ukládání obrazu do PC
LED monitor s úhlopříčkou min. 24“, nativní rozlišení min. 1920x1080 bodů
HDMI vstup pro přímé propojení fotoaparátu k monitoru
přídavný externí disk USB s kapacitou min. 1TB
5. | Stereomikroskop | 12 | Binokulární stereomikroskop typu Greenough
Zoomový poměr min. 4.4:1
Rozsah zvětšení min. 8x-35x
Sklon okulárového tubusu 35-45°
Možnost nastavení mezioční vzdálenosti tubusu v rozsahu min. 54 až 75 mm
Okuláry se zvětšením 10x, oba s dioptrickou korekcí, vybavené gumovými ergonomickými očnicemi, zorné pole min. 21 mm
Pracovní vzdálenost min. 100 mm
Stativ stereomikroskopu s ostřícím mechanismem
Integrované LED osvětlení pro procházející (DIA) i odražené (EPI) světlo s nezávislou regulací intenzity s možností použít oba zdroje světla současně
Možnost nastavení EPI osvětlení v rozsahu min. 0°-55°.
Protiprachový obal
6. | Stereomikroskop | 1 | Trinokulární stereomikroskop typu Greenough
Zoomový poměr min. 7.5:1
Rozsah zvětšení min. 6.7x-50x
Sklon okulárového tubusu v rozsahu 35-45°
Možnost nastavení mezioční vzdálenosti tubusu v rozsahu min. 52 až 75 mm
Okuláry se zvětšením 10x, oba s dioptrickou korekcí, vybavené gumovými očnicemi, zorné pole min. 22 mm
Pracovní vzdálenost min. 115 mm
Výstup pro digitální kameru s vestavěným c-mount optickým adaptérem 0.55x
Stativ stereomikroskopu s ostřícím mechanismem
Integrované LED osvětlení pro procházející (DIA) i odražené (EPI) světlo s nezávislou regulací intenzity s možností použít oba zdroje světla současně
Možnost nastavení EPI osvětlení v rozsahu min. 0°-55°.
Protiprachový obal
7. | Zobrazovací systém ke stereomikroskopu | 1 | Barevná digitální CMOS kamera s rozlišením od 4 do 6 Mpix
Výstup pro PC (USB 2.0), pro monitor (HDMI) a pro projektor (S-video)
Slot pro paměťovou SD kartu
Software pro snímání obrazu do PC
kompatibilní s položkou 6.
LED monitor s úhlopříčkou min. 24“, rozlišení min. 1920x1080px, HDMI vstup