## Specifikace prvků AVT
Audiovizuální technika pro budovu U1, Filozofická fakulta MU Příloha C zadávací dokumentace: technická specifikace
Položka č. 1 | 6 ks
Datový projektor 1
Nativní rozlišení | 1280 × 800 bodů
Světelný výkon | min. 3 100 ANSI lumenů
Kontrast | min. 3000:1
Životnost lampy (normální provoz) | min. 3 000 hodin
Optický zoom | min. 1,6×
Vstupní a výstupní porty | min. 2× VGA (D-Sub), 1× video, 1× S-video, 1× HDMI, 1× RS-232, 1× LAN (RJ-45), 1× USB (typ A)
Řízení přes LAN | ano
Projekce přes LAN | ano
Hladina hluku (normální režim) | max. 35 dB
Položka č. 2 | 6 ks
Datový projektor 2
Nativní rozlišení | 1280 × 800 bodů
Světelný výkon | min. 4 500 ANSI lumenů
Kontrast | min. 4000:1
Životnost lampy (normální provoz) | min. 3 000 hodin
Optický zoom | min. 1,6×
Vstupní a výstupní porty | min. 2× VGA (D-Sub), 1× video, 1× S-video, 1× HDMI, 1× RS-232, 1× LAN (RJ-45), 1× USB (typ A)
Řízení přes LAN | ano
Projekce přes LAN | ano
Hladina hluku (normální režim) | max. 37 dB
Další parametry | lens shift
Položka č. 3 | 19 ks
Držák projektoru
Typ | teleskopický držák projektoru s univerzálním adaptérem pro uchycení projektoru, polohovatelný ve dvou rovinách
Nosnost | min. do 11 kg
Materiál | kov
Barva | bílá
Skryté vedení kabeláže | ano
Položka č. 4 | 13 ks
Plátno 1
Typ | motoricky ovládané
Rozměr | 200 × 200 cm bez černého rámečku
Povrch | matně bílý, omyvatelný, světelný zisk v ose plátna 1.0
Pozorovací úhel | min. ±50° od osy plátna
Tubus | ocelový čtvercový tubus bílé barvy
Upevnění | na zeď nebo na strop
Položka č. 5 | 5 ks
Plátno 2
Typ | motoricky ovládané
Rozměr | 240 × 240 cm bez černého rámečku
Povrch | matně bílý, omyvatelný, světelný zisk v ose plátna 1.0
Pozorovací úhel | min. ±50° od osy plátna
Tubus | ocelový čtvercový tubus bílé barvy
Upevnění | na zeď nebo na strop
Položka č. 6 | 1 ks
Plátno 3
Typ | projekční plocha vypnutá v hliníkovém rámu zezadu pomocí patentů
Rozměr | 200 × 125 cm
Povrch | matně bílý, omyvatelný, světelný zisk v ose plátna 1.0
Pozorovací úhel | min. ±50° od osy plátna
Položka č. 7 | 16 ks
Tabule s příslušenstvím
Typ | bílá magnetická tabule na stěnu pro popis fixem
Rozměr | 150 × 120 cm
Povrch | dvouvrstvý keramický
Další parametry | odkládací polička po celé délce tabule
Příslušenství | 4× popisovače barevné, 1× magnetická stěrka
Položka č. 8 | 12 ks
Ozvučení 1
Typ | aktivní set 2 ks aktivních 2pásmových reproboxů
Rozhraní | 2 linkové vstupy, RS-232
Výkon | min. 2x 30W
Barva | bílá
konzole pro instalaci na zeď umožňující natočení reprosoustavy
Položka č. 9 | 6 ks
Zesilovač
Typ | mixážní zesilovač pro 2 kanály
Vstupy | min. 4 zdroje signálu, 1 mikrofon
Výkon | 2× min. 80/50 W 4/8 Ω
Řízení | RS 232, IR
Frekvenční rozsah (-0,5 dB) | min. 10 Hz – 40 kHz
THD | < 0,05 %
Další parametry | uzamykatelné řízení předního panelu
možnost uchycení do racku
Položka č. 10 | 6 ks
Ozvučení 2
Typ | dvoupásmová reprosoustava
Výkon | min. RMS 70 W/8 Ω
Frekvenční rozsah | min. 48 Hz – 20 kHz
Citlivost | min. 89 dB / 1W, 1m
Barva | bílá
Další parametry | konzola pro instalaci na zeď umožňující natočení reprosoustavy
instalace horizontálně nebo vertikálně
Položka č. 11 | 19 ks
Automatický rozbočovač/přepínač VGA + audio
Vstupy | 2× VGA, 2× audio (jack 3,5 mm)
Výstupy | 2× VGA (LOOP + přepínaný signál), 1× audio (jack 3,5 mm)
Frekvenční rozsah | video: min. 300 MHz (-3 dB), audio: min. 100 kHz (-3 dB); odstup signálu: min. 70 dB video, min. 89 dB audio
Přepínání | automatické při identifikaci signálu na druhém vstupu, nebo manuální tlačítky vyvedenými na kabel
Provedení | celokovové
Další parametry | uživatelsky nastavitelný primární vstup
Položka č. 12 | 19 ks
Kabel VGA + stereo audio pro připojení notebooku
Konektory | 2× VGA (MD15HD), 2× audio (jack 3,5 mm)
Kabel | stíněný
Délka | min. 2 m
Součástí dodávky je kromě výše uvedených prvků AVT také vybudování kabelových tras pro signálovou a silnoproudou kabeláž a instalace této kabeláže – instalační materiál je součástí „Přílohy C zadávací dokumentace – výkaz výměr“. Všechny nově budované trasy budou provedeny na omítku, tj. v instalačních lištách. Mimo dodávku AVT bude v učebnách instalována katedra a PC. PC slouží jako hlavní zdroj signálu (VGA + audio), druhý možný zdroj signálu (VGA + audio) tvoří externí mobilní zařízení (typicky notebook) – pro přepínání signálu odesílaného do projektoru bude použit automatický přepínač VGA+audio (pol. 11 výše, umístěn v katedře). Pro připojení externího zařízení bude dodán kabel VGA + audio (pol. 12). Katedra bude umístěna vždy v rohu místnosti, tak aby sedící vyučující měl okno po pravé ruce. Z katedry bude podlahovou lištou vedena signálová kabeláž k projektoru a repdroduktorům a přiváděna silová kabeláž pro napájení zařízení v katedře (5zásuvkový prodlužovací kabel s vypínačem). Pro silové napájení všech instalovaných zařízení bude použit přívod zásuvkového obvodu přítomný v dané místnosti (zohledněno ve výkazu výměr). Pro napájení aktivních reproduktorů bude osazena nová zásuvka 230 V, silový přívod pro projektor bude rovněž zakončen zásuvkou 230 V. Motorické promítací plátno (dvojího typu podle velikosti místnosti, viz pol. 4 a 5) bude standardně osazeno na čelní stěnu místnosti; v několika místnostech není z technických důvodů instalace na zeď možná, zde bude plátno osazeno na strop (vyznačeno ve výkazu výměr). V jedné z místností bude osazeno rámové plátno (pol. 6). Ozvučení bude dvojího typu: aktivní reproduktory (pol. 8) v menších místnostech, kombinace zesilovač + reproduktory (pol. 9 a 10) ve větších místnostech. Zesilovač bude umístěn v katedře. Místnost 209 bude ozvučena pouze projektorem. Reproduktory budou osazeny na čelní stěně. Podle velikosti místností budou také osazeny projektory dvou typů (pol. 1 a 2) – vždy na strop za pomoci výše specifikovaného držáku (pol. 3); ekvivalent projektoru 1 (pol. 1) pro 7 místností dodá zadavatel ze svých zásob – takto dodaný projektor splňuje všechny požadavky specifikované výše. Součástí instalace bude také keramická tabule pro popis fixem (pol. 7) osazená rovněž na čelní zeď – plátno na čelní stěně musí být upevněno s dostatečným odsazením, tak aby nedocházelo ke kontaktu mezi rámem tabule a sjíždějícím plátnem.

## Výkaz výměr
Audiovizuální technika pro budovu U1, Filozofická fakulta MU Příloha C zadávací dokumentace: výkaz výměr
Učebna 112 - šířka 6 x délka 4 x výška 4 m
Pol. | Zařízení | MJ | Počet /MJ
1 | Datový projektor 1 – ze zásob objednatele | ks | 0
3 | Držák projektoru | ks | 1
4 | Plátno 1 | ks | 1
7 | Tabule s příslušenstvím | ks | 1
8 | Ozvučení 1 | ks | 1
11 | Automatický rozbočovač/přepínač VGA + audio | ks | 1
12 | Kabel VGA + stereo audio pro připojení notebooku | ks | 1
| instalační kabelový nástěnný kanál 40x20 (bílý) | m | 16
| instalační kabelový nástěnný kanál 17x17 (bílý) | m | 5
| instalační kabelový kanál podlahový 75x20 | m | 1.5
| napájecí kabel pro PP el. | m | 10
| napájecí kabel pro DP | m | 17
| žaluziový přepínač na omítku pro ovládání PP (bílý) | ks | 1
| zásuvka 230V na omítku (bílá) | kpl | 2
| konektory napájecí | kpl | 2
| prodlužovací přívod 230V 5m 5z.s vypínačem | ks | 1
| kabel VGA (HD15) + stereo audio (jack 3,5 mm): samec-samec | m | 15
| audio kabel stíněný (2x0,5) + 2x jack 3,5 | m | 8
| repro kabel 2x1 | m | 6
Učebna 114 šířka 6 x délka 5 x výška 4 m
Pol. | Zařízení | MJ | Počet /MJ
1 | Datový projektor 1 – ze zásob objednatele | ks | 0
3 | Držák projektoru | ks | 1
4 | Plátno 1 | ks | 1
7 | Tabule s příslušenstvím | ks | 1
8 | Ozvučení 1 | ks | 1
11 | Automatický rozbočovač/přepínač VGA + audio | ks | 1
12 | Kabel VGA + stereo audio pro připojení notebooku | ks | 1
| instalační kabelový nástěnný kanál 40x20 (bílý) | m | 16
| instalační kabelový nástěnný kanál 17x17 (bílý) | m | 5
| instalační kabelový kanál podlahový 75x20 | m | 1.5
| napájecí kabel pro PP el. | m | 11
| napájecí kabel pro DP | m | 19
| žaluziový přepínač na omítku pro ovládání PP (bílý) | ks | 1
| zásuvka 230V na omítku (bílá) | ks | 2
| konektory napájecí | kpl | 2
| prodlužovací přívod 230V 5m 5z.s vypínačem | ks | 1
| kabel VGA (HD15) + stereo audio (jack 3,5 mm): samec-samec | m | 15
| audio kabel stíněný(2x0,5) + 2x jack 3,5 | m | 8
| repro kabel 2x1 | m | 6
Učebna 116 šířka 6 x délka 5 x výška 4 m
Pol. | Zařízení | MJ | Počet /MJ
1 | Datový projektor 1 – ze zásob objednatele | ks | 0
3 | Držák projektoru | ks | 1
4 | Plátno 1 | ks | 1
7 | Tabule s příslušenstvím | ks | 1
8 | Ozvučení 1 | ks | 1
11 | Automatický rozbočovač/přepínač VGA + audio | ks | 1
12 | Kabel VGA + stereo audio pro připojení notebooku | ks | 1
| instalační kabelový nástěnný kanál 40x20 (bílý) | m | 18
| instalační kabelový nástěnný kanál 17x17 (bílý) | m | 6
| instalační kabelový kanál podlahový 75x20 | m | 1.5
| napájecí kabel pro PP el. | m | 19
| napájecí kabel pro DP | m | 11
| žaluziový přepínač na omítku pro ovládání PP (bílý) | ks | 1
| zásuvka 230V na omítku (bílá) | ks | 2
| konektory napájecí | kpl | 1
| prodlužovací přívod 230V 5m 5z.s vypínačem | ks | 1
| kabel VGA (HD15) + stereo audio (jack 3,5 mm): samec-samec | m | 15
| audio kabel stíněný(2x0,5) + 2x jack 3,5 | m | 8
| repro kabel 2x1 | m | 6
Učebna 118 šířka 6 x délka 5 x výška 4 m
Pol. | Zařízení | MJ | Počet /MJ
1 | Datový projektor 1 – ze zásob objednatele | ks | 0
3 | Držák projektoru | ks | 1
4 | Plátno 1 | ks | 1
7 | Tabule s příslušenstvím | ks | 1
8 | Ozvučení 1 | ks | 1
11 | Automatický rozbočovač/přepínač VGA + audio | ks | 1
12 | Kabel VGA + stereo audio pro připojení notebooku | ks | 1
| instalační kabelový nástěnný kanál 40x20 (bílý) | m | 16
| instalační kabelový nástěnný kanál 17x17 (bílý) | m | 5
| instalační kabelový kanál podlahový 75x20 | m | 1.5
| napájecí kabel pro PP el. | m | 10
| napájecí kabel pro DP | m | 17
| žaluziový přepínač na omítku pro ovládání PP (bílý) | ks | 1
| zásuvka 230V na omítku (bílá) | ks | 2
| konektory napájecí | ks | 1
| prodlužovací přívod 230V 5m 5z.s vypínačem | ks | 1
| kabel VGA (HD15) + stereo audio (jack 3,5 mm): samec-samec | m | 15
| audio kabel stíněný(2x0,5) + 2x jack 3,5 | m | 8
| repro kabel 2x1 | m | 6
Učebna 202 šířka 6,7 x délka 12 x výška 3,6 – montáž plátna na strop
Pol. | Zařízení | MJ | Počet /MJ
2 | Datový projektor 2 | ks | 1
3 | Držák projektoru | ks | 1
5 | Plátno 2 | ks | 1
10 | Ozvučení 2 | ks | 1
9 | Zesilovač | ks | 1
11 | Automatický rozbočovač/přepínač VGA + audio | ks | 1
12 | Kabel VGA + stereo audio pro připojení notebooku | ks | 1
| instalační kabelové nástěnné kanály 40x20 (bílé) | m | 25
| instalační kabelový nástěnný kanál 17x17 (bílý) | m | 10
| instalační kabelový kanál podlahový 75x20 | m | 1.5
| napájecí kabel pro PP el. | m | 15
| napájecí kabel pro DP | m | 15
| žaluziový přepínač na omítku pro ovládání PP (bílý) | ks | 1
| konektory napájecí | kpl | 1
| prodlužovací přívod 230V 5m 5z.s vypínačem | ks | 1
| kabel VGA (HD15) + stereo audio (jack 3,5 mm): samec-samec | m | 15
| repro kabel 2x1 | m | 20
| zásuvka 230V na omítku (bílá) | ks | 2
Učebna 209 šířka 3,3 x délka 6,3 x výška 3,5 (podhled)
Pol. | Zařízení | MJ | Počet /MJ
1 | Datový projektor 1 – ze zásob objednatele | ks | 0
2 | Držák projektoru | ks | 1
3 | Plátno 1 | ks | 1
4 | Tabule s příslušenstvím | ks | 1
5 | Automatický rozbočovač/přepínač VGA + audio | ks | 1
6 | Kabel VGA + stereo audio pro připojení notebooku | ks | 1
| instalační kabelový nástěnný kanál 40x20 (bílý) | m | 16
| instalační kabelový kanál podlahový 75x20 | m | 1.5
| napájecí kabel pro PP el. | m | 10
| napájecí kabel pro DP | m | 17
| žaluziový přepínač na omítku pro ovládání PP (bílý) | ks | 1
| zásuvka 230V na omítku (bílá) | ks | 1
| konektory napájecí | ks | 1
| prodlužovací přívod 230V 5m 5z.+vypínač | ks | 1
| kabel VGA (HD15) + stereo audio (jack 3,5 mm): samec-samec | m | 15
Učebna 211 šířka 4,9 x délka 5,9 x výška 3,5
Pol. | Zařízení | MJ | Počet /MJ
1 | Datový projektor 1 – ze zásob objednatele | ks | 0
3 | Držák projektoru | ks | 1
4 | Plátno 1 | ks | 1
7 | Tabule s příslušenstvím | ks | 1
8 | Ozvučení 1 | ks | 1
11 | Automatický rozbočovač/přepínač VGA + audio | ks | 1
12 | Kabel VGA + stereo audio pro připojení notebooku | ks | 1
| instalační kabelový nástěnný kanál 40x20 (bílý) | m | 18
| instalační kabelový nástěnný kanál 17x17 (bílý) | m | 6
| instalační kabelový kanál podlahový 75x20 | m | 1.5
| napájecí kabel pro PP el. | m | 19
| napájecí kabel pro DP | m | 11
| žaluziový přepínač na omítku pro ovládání PP (bílý) | ks | 1
| zásuvka 230V na omítku (bílá) | ks | 2
| konektory napájecí | ks | 1
| prodlužovací přívod 230V 5m 5z.s vypínačem | ks | 1
| kabel VGA (HD15) + stereo audio (jack 3,5 mm): samec-samec | m | 15
| audio kabel stíněný(2x0,5) + 2x jack 3,5 | m | 8
| repro kabel 2x1 | m | 6
Učebna 212 šířka 4 x délka 6 x výška 3,5
Pol. | Zařízení | MJ | Počet /MJ
1 | Datový projektor 1 – ze zásob objednatele | ks | 0
3 | Držák projektoru | ks | 1
4 | Plátno 1 | ks | 1
7 | Tabule s příslušenstvím | ks | 1
8 | Ozvučení 1 | ks | 1
11 | Automatický rozbočovač/přepínač VGA + audio | ks | 1
12 | Kabel VGA + stereo audio pro připojení notebooku | ks | 1
| instalační kabelový nástěnný kanál 40x20 (bílý) | m | 16
| instalační kabelový nástěnný kanál 17x17 (bílý) | m | 5
| instalační kabelový kanál podlahový 75x20 | m | 1.5
| napájecí kabel pro PP el. | m | 10
| napájecí kabel pro DP | m | 17
| žaluziový přepínač na omítku pro ovládání PP (bílý) | ks | 1
| zásuvka 230V na omítku (bílá) | ks | 2
| konektory napájecí | ks | 1
| prodlužovací přívod 230V 5m 5z.s vypínačem | ks | 1
| kabel VGA (HD15) + stereo audio (jack 3,5 mm): samec-samec | m | 15
| audio kabel stíněný(2x0,5) + 2x jack 3,5 | m | 8
| repro kabel 2x1 | m | 6
Učebna 213 šířka 5 x délka 6,3 x výška 3,5 (podhled)
Pol. | Zařízení | MJ | Počet /MJ
1 | Datový projektor 1 | ks | 1
3 | Držák projektoru | ks | 1
4 | Plátno 1 | ks | 1
7 | Tabule s příslušenstvím | ks | 1
8 | Ozvučení 1 | ks | 1
11 | Automatický rozbočovač/přepínač VGA + audio | ks | 1
12 | Kabel VGA + stereo audio pro připojení notebooku | ks | 1
| instalační kabelový nástěnný kanál 40x20 (bílý) | m | 16
| instalační kabelový nástěnný kanál 17x17 (bílý) | m | 5
| instalační kabelový kanál podlahový 75x20 | m | 1.5
| napájecí kabel pro PP el. | m | 10
| napájecí kabel pro DP | m | 17
| žaluziový přepínač na omítku pro ovládání PP (bílý) | ks | 1
| zásuvka 230V na omítku (bílá) | ks | 2
| konektory napájecí | ks | 1
| prodlužovací přívod 230V 5m 5z.s vypínačem | ks | 1
| kabel VGA (HD15) + stereo audio (jack 3,5 mm): samec-samec | m | 15
| audio kabel stíněný(2x0,5) + 2x jack 3,5 | m | 8
| repro kabel 2x1 | m | 6
Učebna 214 šířka 6 x délka 5 x výška 4 m
Pol. | Zařízení | MJ | Počet /MJ
1 | Datový projektor 1 | ks | 1
3 | Držák projektoru | ks | 1
4 | Plátno 1 | ks | 1
7 | Tabule s příslušenstvím | ks | 1
8 | Ozvučení 1 | ks | 1
11 | Automatický rozbočovač/přepínač VGA + audio | ks | 1
12 | Kabel VGA + stereo audio pro připojení notebooku | ks | 1
| instalační kabelový nástěnný kanál 40x20 (bílý) | m | 16
| instalační kabelový nástěnný kanál 17x17 (bílý) | m | 5
| instalační kabelový kanál podlahový 75x20 | m | 1.5
| napájecí kabel pro PP el. | m | 10
| napájecí kabel pro DP | m | 17
| žaluziový přepínač na omítku pro ovládání PP (bílý) | ks | 1
| zásuvka 230V na omítku (bílá) | ks | 2
| konektory napájecí | ks | 1
| prodlužovací přívod 230V 5m 5z.s vypínačem | ks | 1
| kabel VGA (HD15) + stereo audio (jack 3,5 mm): samec-samec | m | 15
| audio kabel stíněný(2x0,5) + 2x jack 3,5 | m | 8
| repro kabel 2x1 | m | 6
Učebna 216 šířka 6 x délka 5 x výška 4 m
Pol. | Zařízení | MJ | Počet /MJ
1 | Datový projektor 1 | ks | 1
3 | Držák projektoru | ks | 1
4 | Plátno 1 | ks | 1
7 | Tabule s příslušenstvím | ks | 1
8 | Ozvučení 1 | ks | 1
11 | Automatický rozbočovač/přepínač VGA + audio | ks | 1
12 | Kabel VGA + stereo audio pro připojení notebooku | ks | 1
| instalační kabelový nástěnný kanál 40x20 (bílý) | m | 16
| instalační kabelový nástěnný kanál 17x17 (bílý) | m | 5
| instalační kabelový kanál podlahový 75x20 | m | 1.5
| napájecí kabel pro PP el. | m | 10
| napájecí kabel pro DP | m | 17
| žaluziový přepínač na omítku pro ovládání PP (bílý) | ks | 1
| zásuvka 230V na omítku (bílá) | ks | 2
| konektory napájecí | ks | 1
| prodlužovací přívod 230V 5m 5z.s vypínačem | ks | 1
| kabel VGA (HD15) + stereo audio (jack 3,5 mm): samec-samec | m | 15
| audio kabel stíněný(2x0,5) + 2x jack 3,5 | m | 8
| repro kabel 2x1 | m | 6
Učebna 217 šířka 5 x délka 6,3 x výška 3,5 - nesnížený strop
Pol. | Zařízení | MJ | Počet /MJ
1 | Datový projektor 1 | ks | 1
3 | Držák projektoru | ks | 1
4 | Plátno 1 | ks | 1
7 | Tabule s příslušenstvím | ks | 1
8 | Ozvučení 1 | ks | 1
11 | Automatický rozbočovač/přepínač VGA + audio | ks | 1
12 | Kabel VGA + stereo audio pro připojení notebooku | ks | 1
| instalační kabelový nástěnný kanál 40x20 (bílý) | m | 16
| instalační kabelový nástěnný kanál 17x17 (bílý) | m | 5
| instalační kabelový kanál podlahový 75x20 | m | 1.5
| napájecí kabel pro PP el. | m | 10
| napájecí kabel pro DP | m | 17
| žaluziový přepínač na omítku pro ovládání PP (bílý) | ks | 1
| zásuvka 230V na omítku (bílá) | ks | 2
| konektory napájecí | ks | 1
| prodlužovací přívod 230V 5m 5z.s vypínačem | ks | 1
| kabel VGA (HD15) + stereo audio (jack 3,5 mm): samec-samec | m | 15
| audio kabel stíněný(2x0,5) + 2x jack 3,5 | m | 8
| repro kabel 2x1 | m | 6
Učebna 231 šířka 3,8 x délka 6,5 x výška 3,3
Pol. | Zařízení | MJ | Počet /MJ
1 | Datový projektor 1 | ks | 1
3 | Držák projektoru | ks | 1
4 | Plátno 1 | ks | 1
7 | Tabule s příslušenstvím | ks | 1
8 | Ozvučení 1 | ks | 1
11 | Automatický rozbočovač/přepínač VGA + audio | ks | 1
12 | Kabel VGA + stereo audio pro připojení notebooku | ks | 1
| instalační kabelový nástěnný kanál 40x20 (bílý) | m | 16
| instalační kabelový nástěnný kanál 17x17 (bílý) | m | 5
| instalační kabelový kanál podlahový 75x20 | m | 1.5
| napájecí kabel pro PP el. | m | 10
| napájecí kabel pro DP | m | 17
| žaluziový přepínač na omítku pro ovládání PP (bílý) | ks | 1
| zásuvka 230V na omítku (bílá) | ks | 2
| konektory napájecí | ks | 1
| prodlužovací přívod 230V 5m 5z.s vypínačem | ks | 1
| kabel VGA (HD15) + stereo audio (jack 3,5 mm): samec-samec | m | 15
| audio kabel stíněný(2x0,5) + 2x jack 3,5 | m | 8
| repro kabel 2x1 | m | 6
Učebna 301 šířka 6 x délka 11,6 x výška 3,55
Pol. | Zařízení | MJ | Počet /MJ
2 | Datový projektor 2 | ks | 1
3 | Držák projektoru | ks | 1
5 | Plátno 2 | ks | 1
10 | Ozvučení 2 | ks | 1
9 | Zesilovač | ks | 1
7 | Tabule s příslušenstvím | ks | 1
11 | Automatický rozbočovač/přepínač VGA + audio | ks | 1
12 | Kabel VGA + stereo audio pro připojení notebooku | ks | 1
| instalační kabelové nástěnné kanály 40x20 (bílé) | m | 25
| instalační kabelový nástěnný kanál 17x17 (bílý) | m | 10
| instalační kabelový kanál podlahový 75x20 | m | 2
| napájecí kabel pro PP el. | m | 15
| napájecí kabel pro DP | m | 15
| žaluziový přepínač na omítku pro ovládání PP (bílý) | ks | 1
| zásuvka 230V na omítku (bílá) | ks | 1
| konektory napájecí | kpl | 1
| prodlužovací přívod 230V 5m 5z.s vypínačem | ks | 1
| kabel VGA (HD15) + stereo audio (jack 3,5 mm): samec-samec | m | 15
| repro kabel 2x1 | m | 20
Učebna 303 šířka 6,5 x délka 11,9 x výška 3,75 – montáž plátna na strop
Pol. | Zařízení | MJ | Počet /MJ
2 | Datový projektor 2 | ks | 1
3 | Držák projektoru | ks | 1
5 | Plátno 2 | ks | 1
10 | Ozvučení 2 | ks | 1
9 | Zesilovač | ks | 1
7 | Tabule s příslušenstvím | ks | 1
11 | Automatický rozbočovač/přepínač VGA + audio | ks | 1
12 | Kabel VGA + stereo audio pro připojení notebooku | ks | 1
| instalační kabelové nástěnné kanály 40x20 (bílé) | m | 25
| instalační kabelový nástěnný kanál 17x17 (bílý) | m | 10
| instalační kabelový kanál podlahový 75x20 | m | 2
| napájecí kabel pro PP el. | m | 15
| napájecí kabel pro DP | m | 15
| žaluziový přepínač na omítku pro ovládání PP (bílý) | ks | 1
| zásuvka 230V na omítku (bílá) | ks | 1
| konektory napájecí | kpl | 1
| prodlužovací přívod 230V 5m 5z.s vypínačem | ks | 1
| kabel VGA (HD15) + stereo audio (jack 3,5 mm): samec-samec | m | 15
| repro kabel 2x1 | m | 20
Učebna 307 šířka 6 x délka 11,6 x výška 3,75 – montáž plátna na strop
Pol. | Zařízení | MJ | Počet /MJ
2 | Datový projektor 2 | ks | 1
3 | Držák projektoru | ks | 1
5 | Plátno 2 | ks | 1
10 | Ozvučení 2 | ks | 1
9 | Zesilovač | ks | 1
11 | Automatický rozbočovač/přepínač VGA + audio | ks | 1
12 | Kabel VGA + stereo audio pro připojení notebooku | ks | 1
| instalační kabelové nástěnné kanály 40x20 (bílé) | m | 25
| instalační kabelový nástěnný kanál 17x17 (bílý) | m | 10
| instalační kabelový kanál podlahový 75x20 | m | 1.5
| napájecí kabel pro PP el. | m | 15
| napájecí kabel pro DP | m | 15
| žaluziový přepínač na omítku pro ovládání PP (bílý) | ks | 1
| zásuvka 230V na omítku (bílá) | ks | 1
| konektory napájecí | kpl | 1
| prodlužovací přívod 230V 5m 5z.s vypínačem | ks | 1
| kabel VGA (HD15) + stereo audio (jack 3,5 mm): samec-samec | m | 15
| repro kabel 2x1 | m | 20
Učebna 312 šířka 6,5 x délka 12 x výška 3,75
Pol. | Zařízení | MJ | Počet /MJ
2 | Datový projektor 2 | ks | 1
3 | Držák projektoru | ks | 1
5 | Plátno 3 | ks | 1
10 | Ozvučení 2 | ks | 1
9 | Zesilovač | ks | 1
7 | Tabule s příslušenstvím | ks | 1
11 | Automatický rozbočovač/přepínač VGA + audio | ks | 1
12 | Kabel VGA + stereo audio pro připojení notebooku | ks | 1
| instalační kabelové nástěnné kanály 40x20 (bílé) | m | 10
| instalační kabelový nástěnný kanál 17x17 (bílý) | m | 10
| instalační kabelový kanál podlahový 75x20 | m | 1.5
| Napájecí kabel pro DP | m | 15
| zásuvka 230V na omítku (bílá) | ks | 1
| konektory napájecí | kpl | 1
| Prodlužovací přívod 230V 5m 5z.+vypínač | ks | 1
| Kabel VGA (HD15) + stereo audio (jack 3,5 mm): samec-samec | m | 15
| repro kabel 2x1 | m | 20
Učebna 314 šířka 6 x délka 6,5 x výška 3,70 – montáž plátna na strop
Pol. | Zařízení | MJ | Počet /MJ
1 | Datový projektor 1 | ks | 1
3 | Držák projektoru | ks | 1
4 | Plátno 1 | ks | 1
7 | Ozvučení 1 | ks | 1
8 | Tabule s příslušenstvím | ks | 1
11 | Automatický rozbočovač/přepínač VGA + audio | ks | 1
12 | Kabel VGA + stereo audio pro připojení notebooku | ks | 1
| instalační kabelový nástěnný kanál 40x20 (bílý) | m | 18
| instalační kabelový nástěnný kanál 17x17 (bílý) | m | 6
| instalační kabelový kanál podlahový 75x20 | m | 1.5
| napájecí kabel pro PP el. | m | 10
| napájecí kabel pro DP | m | 19
| žaluziový přepínač na omítku pro ovládání PP (bílý) | ks | 1
| zásuvka 230V na omítku (bílá) | ks | 2
| konektory napájecí | ks | 1
| prodlužovací přívod 230V 5m 5z.s vypínačem | ks | 1
| kabel VGA (HD15) + stereo audio (jack 3,5 mm): samec-samec | m | 15
| audio kabel stíněný(2x0,5) + 2x jack 3,5 | m | 8
| repro kabel 2x1 | m | 6
Učebna 317 šířka 6,5 x délka 10,5 x výška 3,70 – montáž plátna na strop
Pol. | Zařízení | MJ | Počet /MJ
2 | Datový projektor 2 | ks | 1
3 | Držák projektoru | ks | 1
5 | Plátno 2 | ks | 1
10 | Ozvučení 2 | ks | 1
9 | Zesilovač | ks | 1
11 | Automatický rozbočovač/přepínač VGA + audio | ks | 1
12 | Kabel VGA + stereo audio pro připojení notebooku | ks | 1
| instalační kabelové nástěnné kanály 40x20 (bílé) | m | 25
| instalační kabelový nástěnný kanál 17x17 (bílý) | m | 10
| instalační kabelový kanál podlahový 75x20 | m | 1.5
| napájecí kabel pro PP el. | m | 15
| napájecí kabel pro DP | m | 15
| žaluziový přepínač na omítku pro ovládání PP (bílý) | ks | 1
| zásuvka 230V na omítku (bílá) | ks | 1
| konektory napájecí | kpl | 1
| prodlužovací přívod 230V 5m 5z.s vypínačem | ks | 1
| kabel VGA (HD15) + stereo audio (jack 3,5 mm): samec-samec | m | 15
| repro kabel 2x1 | m | 20

## AVT dle místností
Audiovizuální technika pro budovu U1, Filozofická fakulta MU
Pol. | Rekapitulace |  |  |  | Cena celkem
1 | Učebna 112 |  |  |  | 0
2 | Učebna 114 |  |  |  | 0
3 | Učebna 116 |  |  |  | 0
4 | Učebna 118 |  |  |  | 0
5 | Učebna 202 |  |  |  | 0
6 | Učebna 209 |  |  |  | 0
7 | Učebna 211 |  |  |  | 0
8 | Ušebna 212 |  |  |  | 0
9 | Učebna 213 |  |  |  | 0
10 | Učebna 214 |  |  |  | 0
11 | Učebna 216 |  |  |  | 0
12 | Učebna 217 |  |  |  | 0
13 | Učebna 231 |  |  |  | 0
14 | Učebna 301 |  |  |  | 0
15 | Učebna 303 |  |  |  | 0
16 | Učebna 307 |  |  |  | 0
17 | Učebna 312 |  |  |  | 0
18 | Učebna 314 |  |  |  | 0
19 | Učebna 317 |  |  |  | 0
| Cena celkem bez DPH |  |  |  | 0
Učebna 112 - šířka 6 x délka 4 x výška 4 m
Pol. | Zařízení | MJ | Počet /MJ | Cena /MJ | Cena celkem
1 | Datový projektor 1 – ze zásob objednatele | ks | 0 | 0 | 0
3 | Držák projektoru | ks | 1 | 0 | 0
4 | Plátno 1 | ks | 1 | 0 | 0
7 | Tabule s příslušenstvím | ks | 1 | 0 | 0
8 | Ozvučení 1 | ks | 1 | 0 | 0
11 | Automatický rozbočovač/přepínač VGA + audio | ks | 1 | 0 | 0
12 | Kabel VGA + stereo audio pro připojení notebooku | ks | 1 | 0 | 0
| Instalační a spotřební materiál | kpl | 1 | 0 | 0
| Kompletace, instalace, nastavení, zprovoznění, zaškolení obsluhy | h |  | 0 | 0
| Cena celkem bez DPH |  |  |  | 0
Učebna 114 šířka 6 x délka 5 x výška 4 m
Pol. | Zařízení | MJ | Počet /MJ | Cena /MJ | Cena celkem
1 | Datový projektor 1 – ze zásob objednatele | ks | 0 | 0 | 0
3 | Držák projektoru | ks | 1 | 0 | 0
4 | Plátno 1 | ks | 1 | 0 | 0
7 | Tabule s příslušenstvím | ks | 1 | 0 | 0
8 | Ozvučení 1 | ks | 1 | 0 | 0
11 | Automatický rozbočovač/přepínač VGA + audio | ks | 1 | 0 | 0
12 | Kabel VGA + stereo audio pro připojení notebooku | ks | 1 | 0 | 0
| Instalační a spotřební materiál | kpl | 1 | 0 | 0
| Kompletace, instalace, nastavení, zprovoznění, zaškolení obsluhy | h |  | 0 | 0
| Cena celkem bez DPH |  |  |  | 0
Učebna 116 šířka 6 x délka 5 x výška 4 m
Pol. | Zařízení | MJ | Počet /MJ | Cena /MJ | Cena celkem
1 | Datový projektor 1 – ze zásob objednatele | ks | 0 | 0 | 0
3 | Držák projektoru | ks | 1 | 0 | 0
4 | Plátno 1 | ks | 1 | 0 | 0
7 | Tabule s příslušenstvím | ks | 1 | 0 | 0
8 | Ozvučení 1 | ks | 1 | 0 | 0
11 | Automatický rozbočovač/přepínač VGA + audio | ks | 1 | 0 | 0
12 | Kabel VGA + stereo audio pro připojení notebooku | ks | 1 | 0 | 0
| Instalační a spotřební materiál | kpl | 1 | 0 | 0
| Kompletace, instalace, nastavení, zprovoznění, zaškolení obsluhy | h |  | 0 | 0
| Cena celkem bez DPH |  |  |  | 0
Učebna 118 šířka 6 x délka 5 x výška 4 m
Pol. | Zařízení | MJ | Počet /MJ | Cena /MJ | Cena celkem
1 | Datový projektor 1 – ze zásob objednatele | ks | 0 | 0 | 0
3 | Držák projektoru | ks | 1 | 0 | 0
4 | Plátno 1 | ks | 1 | 0 | 0
7 | Tabule s příslušenstvím | ks | 1 | 0 | 0
8 | Ozvučení 1 | ks | 1 | 0 | 0
11 | Automatický rozbočovač/přepínač VGA + audio | ks | 1 | 0 | 0
12 | Kabel VGA + stereo audio pro připojení notebooku | ks | 1 | 0 | 0
| Instalační a spotřební materiál | kpl | 1 | 0 | 0
| Kompletace, instalace, nastavení, zprovoznění, zaškolení obsluhy | h |  | 0 | 0
| Cena celkem bez DPH |  |  |  | 0
Učebna 202 šířka 6,7 x délka 12 x výška 3,6 – montáž plátna na strop
Pol. | Zařízení | MJ | Počet /MJ | Cena /MJ | Cena celkem
2 | Datový projektor 2 | ks | 1 | 0 | 0
3 | Držák projektoru | ks | 1 | 0 | 0
5 | Plátno 2 | ks | 1 | 0 | 0
10 | Ozvučení 2 | ks | 1 | 0 | 0
9 | Zesilovač | ks | 1 | 0 | 0
11 | Automatický rozbočovač/přepínač VGA + audio | ks | 1 | 0 | 0
12 | Kabel VGA + stereo audio pro připojení notebooku | ks | 1 | 0 | 0
| Instalační a spotřební materiál | kpl | 1 | 0 | 0
| Kompletace, instalace, nastavení, zprovoznění, zaškolení obsluhy | h |  | 0 | 0
| Cena celkem bez DPH |  |  |  | 0
Učebna 209 šířka 3,3 x délka 6,3 x výška 3,5 (podhled)
Pol. | Zařízení | MJ | Počet /MJ | Cena /MJ | Cena celkem
1 | Datový projektor 1 – ze zásob objednatele | ks | 0 | 0 | 0
2 | Držák projektoru | ks | 1 | 0 | 0
3 | Plátno 1 | ks | 1 | 0 | 0
4 | Tabule s příslušenstvím | ks | 1 | 0 | 0
5 | Automatický rozbočovač/přepínač VGA + audio | ks | 1 | 0 | 0
6 | Kabel VGA + stereo audio pro připojení notebooku | ks | 1 | 0 | 0
| Instalační a spotřební materiál | kpl | 1 | 0 | 0
| Kompletace, instalace, nastavení, zprovoznění, zaškolení obsluhy | h |  | 0 | 0
| Cena celkem bez DPH |  |  |  | 0
Učebna 211 šířka 4,9 x délka 5,9 x výška 3,5
Pol. | Zařízení | MJ | Počet /MJ | Cena /MJ | Cena celkem
1 | Datový projektor 1 – ze zásob objednatele | ks | 0 | 0 | 0
3 | Držák projektoru | ks | 1 | 0 | 0
4 | Plátno 1 | ks | 1 | 0 | 0
7 | Tabule s příslušenstvím | ks | 1 | 0 | 0
8 | Ozvučení 1 | ks | 1 | 0 | 0
11 | Automatický rozbočovač/přepínač VGA + audio | ks | 1 | 0 | 0
12 | Kabel VGA + stereo audio pro připojení notebooku | ks | 1 | 0 | 0
| Instalační a spotřební materiál | kpl | 1 | 0 | 0
| Kompletace, instalace, nastavení, zprovoznění, zaškolení obsluhy | h |  | 0 | 0
| Cena celkem bez DPH |  |  |  | 0
Učebna 212 šířka 4 x délka 6 x výška 3,5
Pol. | Zařízení | MJ | Počet /MJ | Cena /MJ | Cena celkem
1 | Datový projektor 1 – ze zásob objednatele | ks | 0 | 0 | 0
3 | Držák projektoru | ks | 1 | 0 | 0
4 | Plátno 1 | ks | 1 | 0 | 0
7 | Tabule s příslušenstvím | ks | 1 | 0 | 0
8 | Ozvučení 1 | ks | 1 | 0 | 0
11 | Automatický rozbočovač/přepínač VGA + audio | ks | 1 | 0 | 0
12 | Kabel VGA + stereo audio pro připojení notebooku | ks | 1 | 0 | 0
| Instalační a spotřební materiál | kpl | 1 | 0 | 0
| Kompletace, instalace, nastavení, zprovoznění, zaškolení obsluhy | h |  | 0 | 0
| Cena celkem bez DPH |  |  |  | 0
Učebna 213 šířka 5 x délka 6,3 x výška 3,5 (podhled)
Pol. | Zařízení | MJ | Počet /MJ | Cena /MJ | Cena celkem
1 | Datový projektor 1 | ks | 1 | 0 | 0
3 | Držák projektoru | ks | 1 | 0 | 0
4 | Plátno 1 | ks | 1 | 0 | 0
7 | Tabule s příslušenstvím | ks | 1 | 0 | 0
8 | Ozvučení 1 | ks | 1 | 0 | 0
11 | Automatický rozbočovač/přepínač VGA + audio | ks | 1 | 0 | 0
12 | Kabel VGA + stereo audio pro připojení notebooku | ks | 1 | 0 | 0
| Instalační a spotřební materiál | kpl | 1 | 0 | 0
| Kompletace, instalace, nastavení, zprovoznění, zaškolení obsluhy | h |  | 0 | 0
| Cena celkem bez DPH |  |  |  | 0
Učebna 214 šířka 6 x délka 5 x výška 4 m
Pol. | Zařízení | MJ | Počet /MJ | Cena /MJ | Cena celkem
1 | Datový projektor 1 | ks | 1 | 0 | 0
3 | Držák projektoru | ks | 1 | 0 | 0
4 | Plátno 1 | ks | 1 | 0 | 0
7 | Tabule s příslušenstvím | ks | 1 | 0 | 0
8 | Ozvučení 1 | ks | 1 | 0 | 0
11 | Automatický rozbočovač/přepínač VGA + audio | ks | 1 | 0 | 0
12 | Kabel VGA + stereo audio pro připojení notebooku | ks | 1 | 0 | 0
| Instalační a spotřební materiál | kpl | 1 | 0 | 0
| Kompletace, instalace, nastavení, zprovoznění, zaškolení obsluhy | h |  | 0 | 0
| Cena celkem bez DPH |  |  |  | 0
Učebna 216 šířka 6 x délka 5 x výška 4 m
Pol. | Zařízení | MJ | Počet /MJ | Cena /MJ | Cena celkem
1 | Datový projektor 1 | ks | 1 | 0 | 0
3 | Držák projektoru | ks | 1 | 0 | 0
4 | Plátno 1 | ks | 1 | 0 | 0
7 | Tabule s příslušenstvím | ks | 1 | 0 | 0
8 | Ozvučení 1 | ks | 1 | 0 | 0
11 | Automatický rozbočovač/přepínač VGA + audio | ks | 1 | 0 | 0
12 | Kabel VGA + stereo audio pro připojení notebooku | ks | 1 | 0 | 0
| Instalační a spotřební materiál | kpl | 1 | 0 | 0
| Kompletace, instalace, nastavení, zprovoznění, zaškolení obsluhy | h |  | 0 | 0
| Cena celkem bez DPH |  |  |  | 0
Učebna 217 šířka 5 x délka 6,3 x výška 3,5 - nesnížený strop
Pol. | Zařízení | MJ | Počet /MJ | Cena /MJ | Cena celkem
1 | Datový projektor 1 | ks | 1 | 0 | 0
3 | Držák projektoru | ks | 1 | 0 | 0
4 | Plátno 1 | ks | 1 | 0 | 0
7 | Tabule s příslušenstvím | ks | 1 | 0 | 0
8 | Ozvučení 1 | ks | 1 | 0 | 0
11 | Automatický rozbočovač/přepínač VGA + audio | ks | 1 | 0 | 0
12 | Kabel VGA + stereo audio pro připojení notebooku | ks | 1 | 0 | 0
| Instalační a spotřební materiál | kpl | 1 | 0 | 0
| Kompletace, instalace, nastavení, zprovoznění, zaškolení obsluhy | h |  | 0 | 0
| Cena celkem bez DPH |  |  |  | 0
Učebna 231 šířka 3,8 x délka 6,5 x výška 3,3
Pol. | Zařízení | MJ | Počet /MJ | Cena /MJ | Cena celkem
1 | Datový projektor 1 | ks | 1 | 0 | 0
3 | Držák projektoru | ks | 1 | 0 | 0
4 | Plátno 1 | ks | 1 | 0 | 0
7 | Tabule s příslušenstvím | ks | 1 | 0 | 0
8 | Ozvučení 1 | ks | 1 | 0 | 0
11 | Automatický rozbočovač/přepínač VGA + audio | ks | 1 | 0 | 0
12 | Kabel VGA + stereo audio pro připojení notebooku | ks | 1 | 0 | 0
| Instalační a spotřební materiál | kpl | 1 | 0 | 0
| Kompletace, instalace, nastavení, zprovoznění, zaškolení obsluhy | h |  | 0 | 0
| Cena celkem bez DPH |  |  |  | 0
Učebna 301 šířka 6 x délka 11,6 x výška 3,55
Pol. | Zařízení | MJ | Počet /MJ | Cena /MJ | Cena celkem
2 | Datový projektor 2 | ks | 1 | 0 | 0
3 | Držák projektoru | ks | 1 | 0 | 0
5 | Plátno 2 | ks | 1 | 0 | 0
10 | Ozvučení 2 | ks | 1 | 0 | 0
9 | Zesilovač | ks | 1 | 0 | 0
7 | Tabule s příslušenstvím | ks | 1 | 0 | 0
11 | Automatický rozbočovač/přepínač VGA + audio | ks | 1 | 0 | 0
12 | Kabel VGA + stereo audio pro připojení notebooku | ks | 1 | 0 | 0
| Instalační a spotřební materiál | kpl | 1 | 0 | 0
| Kompletace, instalace, nastavení, zprovoznění, zaškolení obsluhy | h |  | 0 | 0
| Cena celkem bez DPH |  |  |  | 0
Učebna 303 šířka 6,5 x délka 11,9 x výška 3,75 – montáž plátna na strop
Pol. | Zařízení | MJ | Počet /MJ | Cena /MJ | Cena celkem
2 | Datový projektor 2 | ks | 1 | 0 | 0
3 | Držák projektoru | ks | 1 | 0 | 0
5 | Plátno 2 | ks | 1 | 0 | 0
10 | Ozvučení 2 | ks | 1 | 0 | 0
9 | Zesilovač | ks | 1 | 0 | 0
7 | Tabule s příslušenstvím | ks | 1 | 0 | 0
11 | Automatický rozbočovač/přepínač VGA + audio | ks | 1 | 0 | 0
12 | Kabel VGA + stereo audio pro připojení notebooku | ks | 1 | 0 | 0
| Instalační a spotřební materiál | kpl | 1 | 0 | 0
| Kompletace, instalace, nastavení, zprovoznění, zaškolení obsluhy | h |  | 0 | 0
| Cena celkem bez DPH |  |  |  | 0
Učebna 307 šířka 6 x délka 11,6 x výška 3,75 – montáž plátna na strop
Pol. | Zařízení | MJ | Počet /MJ | Cena /MJ | Cena celkem
2 | Datový projektor 2 | ks | 1 | 0 | 0
3 | Držák projektoru | ks | 1 | 0 | 0
5 | Plátno 2 | ks | 1 | 0 | 0
10 | Ozvučení 2 | ks | 1 | 0 | 0
9 | Zesilovač | ks | 1 | 0 | 0
11 | Automatický rozbočovač/přepínač VGA + audio | ks | 1 | 0 | 0
12 | Kabel VGA + stereo audio pro připojení notebooku | ks | 1 | 0 | 0
| Instalační a spotřební materiál | kpl | 1 | 0 | 0
| Kompletace, instalace, nastavení, zprovoznění, zaškolení obsluhy | h |  | 0 | 0
| Cena celkem bez DPH |  |  |  | 0
Učebna 312 šířka 6,5 x délka 12 x výška 3,75
Pol. | Zařízení | MJ | Počet /MJ | Cena /MJ | Cena celkem
2 | Datový projektor 2 | ks | 1 | 0 | 0
3 | Držák projektoru | ks | 1 | 0 | 0
5 | Plátno 3 | ks | 1 | 0 | 0
10 | Ozvučení 2 | ks | 1 | 0 | 0
9 | Zesilovač | ks | 1 | 0 | 0
7 | Tabule s příslušenstvím | ks | 1 | 0 | 0
11 | Automatický rozbočovač/přepínač VGA + audio | ks | 1 | 0 | 0
12 | Kabel VGA + stereo audio pro připojení notebooku | ks | 1 | 0 | 0
| Instalační a spotřební materiál | kpl | 1 | 0 | 0
| Kompletace, instalace, nastavení, zprovoznění, zaškolení obsluhy | h |  | 0 | 0
| Cena celkem bez DPH |  |  |  | 0
Učebna 314 šířka 6 x délka 6,5 x výška 3,70 – montáž plátna na strop
Pol. | Zařízení | MJ | Počet /MJ | Cena /MJ | Cena celkem
1 | Datový projektor 1 | ks | 1 | 0 | 0
3 | Držák projektoru | ks | 1 | 0 | 0
4 | Plátno 1 | ks | 1 | 0 | 0
7 | Ozvučení 1 | ks | 1 | 0 | 0
8 | Tabule s příslušenstvím | ks | 1 | 0 | 0
11 | Automatický rozbočovač/přepínač VGA + audio | ks | 1 | 0 | 0
12 | Kabel VGA + stereo audio pro připojení notebooku | ks | 1 | 0 | 0
| Instalační a spotřební materiál | kpl | 1 | 0 | 0
| Kompletace, instalace, nastavení, zprovoznění, zaškolení obsluhy | h |  | 0 | 0
| Cena celkem bez DPH |  |  |  | 0
Učebna 317 šířka 6,5 x délka 10,5 x výška 3,70 – montáž plátna na strop
Pol. | Zařízení | MJ | Počet /MJ | Cena /MJ | Cena celkem
2 | Datový projektor 2 | ks | 1 | 0 | 0
3 | Držák projektoru | ks | 1 | 0 | 0
5 | Plátno 2 | ks | 1 | 0 | 0
10 | Ozvučení 2 | ks | 1 | 0 | 0
9 | Zesilovač | ks | 1 | 0 | 0
11 | Automatický rozbočovač/přepínač VGA + audio | ks | 1 | 0 | 0
12 | Kabel VGA + stereo audio pro připojení notebooku | ks | 1 | 0 | 0
| Instalační a spotřební materiál | kpl | 1 | 0 | 0
| Kompletace, instalace, nastavení, zprovoznění, zaškolení obsluhy | h |  | 0 | 0
| Cena celkem bez DPH |  |  |  | 0

## Rozvody dle místností
Audiovizuální technika pro budovu U1, Filozofická fakulta MU
Pol. | Rekapitulace |  |  |  | Cena celkem
1 | Učebna 112 |  |  |  | 0
2 | Učebna 114 |  |  |  | 0
3 | Učebna 116 |  |  |  | 0
4 | Učebna 118 |  |  |  | 0
5 | Učebna 202 |  |  |  | 0
6 | Učebna 209 |  |  |  | 0
7 | Učebna 211 |  |  |  | 0
8 | Ušebna 212 |  |  |  | 0
9 | Učebna 213 |  |  |  | 0
10 | Učebna 214 |  |  |  | 0
11 | Učebna 216 |  |  |  | 0
12 | Učebna 217 |  |  |  | 0
13 | Učebna 231 |  |  |  | 0
14 | Učebna 301 |  |  |  | 0
15 | Učebna 303 |  |  |  | 0
16 | Učebna 307 |  |  |  | 0
17 | Učebna 312 |  |  |  | 0
18 | Učebna 314 |  |  |  | 0
19 | Učebna 317 |  |  |  | 0
| Cena celkem bez DPH |  |  |  | 0
Učebna 112 - 6m x 4m x 4m (šířka x délka x výška)
Pol. | Zařízení | MJ | Počet /MJ | Cena /MJ | Cena celkem
1 | instalační kabelový nástěnný kanál 40x20 (bílý) | m | 16 | 0 | 0
2 | instalační kabelový nástěnný kanál 17x17 (bílý) | m | 5 | 0 | 0
3 | instalační kabelový kanál podlahový 75x20 | m | 1.5 | 0 | 0
4 | Napájecí kabel pro PP el. | m | 10 | 0 | 0
5 | Napájecí kabel pro DP | m | 17 | 0 | 0
6 | žaluziový přepínač na omítku pro ovládání PP (bílý) | ks | 1 | 0 | 0
7 | zásuvka 230V - povrchová | kpl | 2 | 0 | 0
8 | konektory napájecí | kpl | 2 | 0 | 0
9 | Prodlužovací přívod 230V 5m 5z.s vypínačem | ks | 1 | 0 | 0
10 | Kabel VGA (HD15) + stereo audio (jack 3,5 mm): samec-samec | m | 15 | 0 | 0
11 | audio kabel stíněný(2x0,5) + 2x jack 3,5 | m | 8 | 0 | 0
12 | repro kabel 2x1 | m | 6 | 0 | 0
13 | Instalační a spotřební materiál | kpl | 1 | 0 | 0
14 | Kompletace, instalace, nastavení, zprovoznění, zaškolení obsluhy | h |  | 0 | 0
| Cena celkem bez DPH |  |  |  | 0
Učebna 114 6 x 5 x 4 m (šířka x délka x výška)
Pol. | Zařízení | MJ | Počet /MJ | Cena /MJ | Cena celkem
1 | instalační kabelový nástěnný kanál 40x20 (bílý) | m | 16 | 0 | 0
2 | instalační kabelový nástěnný kanál 17x17 (bílý) | m | 5 | 0 | 0
3 | instalační kabelový kanál podlahový 75x20 | m | 1.5 | 0 | 0
4 | Napájecí kabel pro PP el. | m | 11 | 0 | 0
5 | Napájecí kabel pro DP | m | 19 | 0 | 0
| žaluziový přepínač na omítku pro ovládání PP (bílý) | ks | 1 | 0 | 0
6 | zásuvka 230V - povrchová | ks | 2 | 0 | 0
7 | konektory napájecí | kpl | 2 | 0 | 0
8 | Prodlužovací přívod 230V 5m 5z.s vypínačem | ks | 1 | 0 | 0
9 | Kabel VGA (HD15) + stereo audio (jack 3,5 mm): samec-samec | m | 15 | 0 | 0
| audio kabel stíněný(2x0,5) + 2x jack 3,5 | m | 8 | 0 | 0
10 | repro kabel 2x1 | m | 6 | 0 | 0
11 | Instalační a spotřební materiál | kpl | 1 | 0 | 0
12 | Kompletace, instalace, nastavení, zprovoznění, zaškolení obsluhy | h |  | 0 | 0
| Cena celkem bez DPH |  |  |  | 0
Učebna 116 6 x 5 x 4 m (šířka x délka x výška)
Pol. | Zařízení | MJ | Počet /MJ | Cena /MJ | Cena celkem
1 | instalační kabelový nástěnný kanál 40x20 (bílý) | m | 18 | 0 | 0
2 | instalační kabelový nástěnný kanál 17x17 (bílý) | m | 6 | 0 | 0
3 | instalační kabelový kanál podlahový 75x20 | m | 1.5 | 0 | 0
4 | Napájecí kabel pro PP el. | m | 19 | 0 | 0
5 | Napájecí kabel pro DP | m | 11 | 0 | 0
| žaluziový přepínač na omítku pro ovládání PP (bílý) | ks | 1 | 0 | 0
6 | zásuvka 230V - povrchová (pro DP, PP) | ks | 2 | 0 | 0
7 | konektory napájecí | kpl | 1 | 0 | 0
8 | Prodlužovací přívod 230V 3m 5z.+vypínač | ks | 1 | 0 | 0
9 | Kabel VGA (HD15) + stereo audio (jack 3,5 mm): samec-samec | m | 15 | 0 | 0
| audio kabel stíněný(2x0,5) + 2x jack 3,5 | m | 8 | 0 | 0
10 | repro kabel 2x1 | m | 6 | 0 | 0
11 | Instalační a spotřební materiál | kpl | 1 | 0 | 0
12 | Kompletace, instalace, nastavení, zprovoznění, zaškolení obsluhy | h |  | 0 | 0
| Cena celkem bez DPH |  |  |  | 0
Učebna 118 6 x 5 x 4 m (šířka x délka x výška)
Pol. | Zařízení | MJ | Počet /MJ | Cena /MJ | Cena celkem
1 | instalační kabelový nástěnný kanál 40x20 (bílý) | m | 16 | 0 | 0
2 | instalační kabelový nástěnný kanál 17x17 (bílý) | m | 5 | 0 | 0
3 | instalační kabelový kanál podlahový 75x20 | m | 1.5 | 0 | 0
4 | Napájecí kabel pro PP el. | m | 10 | 0 | 0
5 | Napájecí kabel pro DP | m | 17 | 0 | 0
| žaluziový přepínač na omítku pro ovládání PP (bílý) | ks | 1 | 0 | 0
6 | zásuvka 230V - povrchová | ks | 2 | 0 | 0
7 | konektory napájecí | ks | 1 | 0 | 0
8 | Prodlužovací přívod 230V 3m 5z.+vypínač | ks | 1 | 0 | 0
9 | Kabel VGA (HD15) + stereo audio (jack 3,5 mm): samec-samec | m | 15 | 0 | 0
| audio kabel stíněný(2x0,5) + 2x jack 3,5 | m | 8 | 0 | 0
10 | repro kabel 2x1 | m | 6 | 0 | 0
11 | Instalační a spotřební materiál | kpl | 1 | 0 | 0
12 | Kompletace, instalace, nastavení, zprovoznění, zaškolení obsluhy | h |  | 0 | 0
| Cena celkem bez DPH |  |  |  | 0
Učebna 202 šířka 6,7 x délka 12 x 3,6 výška
Pol. | Zařízení | MJ | Počet /MJ | Cena /MJ | Cena celkem
1 | instalační kabelové nástěnné kanály 40x20 (bílé) | m | 25 | 0 | 0
2 | instalační kabelový nástěnný kanál 17x17 (bílý) | m | 10 | 0 | 0
3 | instalační kabelový kanál podlahový 75x20 | m | 1.5 | 0 | 0
4 | Napájecí kabel pro PP el. | m | 15 | 0 | 0
5 | Napájecí kabel pro DP | m | 15 | 0 | 0
6 | konektory napájecí | kpl | 1 | 0 | 0
| žaluziový přepínač na omítku pro ovládání PP (bílý) | ks | 1 | 0 | 0
7 | Prodlužovací přívod 230V 5m 5z.+vypínač | ks | 1 | 0 | 0
8 | Kabel VGA (HD15) + stereo audio (jack 3,5 mm): samec-samec | m | 15 | 0 | 0
9 | repro kabel 2x1 | m | 20 | 0 | 0
10 | zásuvka 230V - povrchová | ks | 1 | 0 | 0
11 | Instalační a spotřební materiál | kpl | 1 | 0 | 0
12 | Kompletace, instalace, nastavení, zprovoznění, zaškolení obsluhy | h |  | 0 | 0
| Cena celkem bez DPH |  |  |  | 0
Učebna 209 šířka 3,3 x délka 6,3 x 3,5 výška (podhled)
Pol. | Zařízení | MJ | Počet /MJ | Cena /MJ | Cena celkem
1 | instalační kabelový nástěnný kanál 40x20 (bílý) | m | 16 | 0 | 0
2 | instalační kabelový kanál podlahový 75x20 | m | 1.5 | 0 | 0
3 | Napájecí kabel pro PP el. | m | 10 | 0 | 0
4 | Napájecí kabel pro DP | m | 17 | 0 | 0
| žaluziový přepínač na omítku pro ovládání PP (bílý) | ks | 1 | 0 | 0
5 | zásuvka 230V - povrchová | ks | 2 | 0 | 0
6 | konektory napájecí | ks | 1 | 0 | 0
7 | Prodlužovací přívod 230V 5m 5z.+vypínač | ks | 1 | 0 | 0
8 | Kabel VGA (HD15) + stereo audio (jack 3,5 mm): samec-samec | m | 15 | 0 | 0
9 | Instalační a spotřební materiál | kpl | 1 | 0 | 0
10 | Kompletace, instalace, nastavení, zprovoznění, zaškolení obsluhy | h |  | 0 | 0
| Cena celkem bez DPH |  |  |  | 0
Učebna 211 šířka 4,9 x délka 5,9 x 3,5 výška
Pol. | Zařízení | MJ | Počet /MJ | Cena /MJ | Cena celkem
1 | instalační kabelový nástěnný kanál 40x20 (bílý) | m | 18 | 0 | 0
2 | instalační kabelový nástěnný kanál 17x17 (bílý) | m | 6 | 0 | 0
3 | instalační kabelový kanál podlahový 75x20 | m | 1.5 | 0 | 0
4 | Napájecí kabel pro PP el. | m | 19 | 0 | 0
5 | Napájecí kabel pro DP | m | 11 | 0 | 0
| žaluziový přepínač na omítku pro ovládání PP (bílý) | ks | 1 | 0 | 0
6 | zásuvka 230V - povrchová | ks | 2 | 0 | 0
7 | konektory napájecí | ks | 1 | 0 | 0
8 | Prodlužovací přívod 230V 3m 5z.+vypínač | ks | 1 | 0 | 0
9 | Kabel VGA (HD15) + stereo audio (jack 3,5 mm): samec-samec | m | 15 | 0 | 0
| audio kabel stíněný(2x0,5) + 2x jack 3,5 | m | 8 | 0 | 0
10 | repro kabel 2x1 | m | 6 | 0 | 0
11 | Instalační a spotřební materiál | kpl | 1 | 0 | 0
12 | Kompletace, instalace, nastavení, zprovoznění, zaškolení obsluhy | h |  | 0 | 0
| Cena celkem bez DPH |  |  |  | 0
Učebna 212 šířka 4 x délka 6 x 3,5 výška
| Zařízení | MJ | Počet /MJ | Cena /MJ | Cena celkem
1 | instalační kabelový nástěnný kanál 40x20 (bílý) | m | 16 | 0 | 0
2 | instalační kabelový nástěnný kanál 17x17 (bílý) | m | 5 | 0 | 0
3 | instalační kabelový kanál podlahový 75x20 | m | 1.5 | 0 | 0
4 | Napájecí kabel pro PP el. | m | 10 | 0 | 0
5 | Napájecí kabel pro DP | m | 17 | 0 | 0
| žaluziový přepínač na omítku pro ovládání PP (bílý) | ks | 1 | 0 | 0
6 | zásuvka 230V - povrchová | ks | 2 | 0 | 0
7 | konektory napájecí | ks | 1 | 0 | 0
8 | Prodlužovací přívod 230V 3m 5z.+vypínač | ks | 1 | 0 | 0
9 | Kabel VGA (HD15) + stereo audio (jack 3,5 mm): samec-samec | m | 15 | 0 | 0
| audio kabel stíněný(2x0,5) + 2x jack 3,5 | m | 8 | 0 | 0
10 | repro kabel 2x1 | m | 6 | 0 | 0
11 | Instalační a spotřební materiál | kpl | 1 | 0 | 0
12 | Kompletace, instalace, nastavení, zprovoznění, zaškolení obsluhy | h |  | 0 | 0
| Cena celkem bez DPH |  |  |  | 0
Učebna 213 šířka 5 x délka 6,3 x 3,5 výška (podhled)
| Zařízení | MJ | Počet /MJ | Cena /MJ | Cena celkem
2 | instalační kabelový nástěnný kanál 40x20 (bílý) | m | 16 | 0 | 0
3 | instalační kabelový nástěnný kanál 17x17 (bílý) | m | 5 | 0 | 0
4 | instalační kabelový kanál podlahový 75x20 | m | 1.5 | 0 | 0
5 | Napájecí kabel pro PP el. | m | 10 | 0 | 0
6 | Napájecí kabel pro DP | m | 17 | 0 | 0
| žaluziový přepínač na omítku pro ovládání PP (bílý) | ks | 1 | 0 | 0
7 | zásuvka 230V - povrchová | ks | 2 | 0 | 0
8 | konektory napájecí | ks | 1 | 0 | 0
9 | Prodlužovací přívod 230V 3m 5z.+vypínač | ks | 1 | 0 | 0
10 | Kabel VGA (HD15) + stereo audio (jack 3,5 mm): samec-samec | m | 15 | 0 | 0
| audio kabel stíněný(2x0,5) + 2x jack 3,5 | m | 8 | 0 | 0
11 | repro kabel 2x1 | m | 6 | 0 | 0
12 | Instalační a spotřební materiál | kpl | 1 | 0 | 0
| Kompletace, instalace, nastavení, zprovoznění, zaškolení obsluhy | h |  | 0 | 0
| Cena celkem bez DPH |  |  |  | 0
Učebna 214 6 x 5 x 4 m (šířka x délka x výška místnosti)
| Zařízení | MJ | Počet /MJ | Cena /MJ | Cena celkem
2 | instalační kabelový nástěnný kanál 40x20 (bílý) | m | 16 | 0 | 0
3 | instalační kabelový nástěnný kanál 17x17 (bílý) | m | 5 | 0 | 0
4 | instalační kabelový kanál podlahový 75x20 | m | 1.5 | 0 | 0
5 | Napájecí kabel pro PP el. | m | 10 | 0 | 0
6 | Napájecí kabel pro DP | m | 17 | 0 | 0
| žaluziový přepínač na omítku pro ovládání PP (bílý) | ks | 1 | 0 | 0
7 | zásuvka 230V - povrchová | ks | 2 | 0 | 0
8 | konektory napájecí | ks | 1 | 0 | 0
9 | Prodlužovací přívod 230V 3m 5z.+vypínač | ks | 1 | 0 | 0
10 | Kabel VGA (HD15) + stereo audio (jack 3,5 mm): samec-samec | m | 15 | 0 | 0
| audio kabel stíněný(2x0,5) + 2x jack 3,5 | m | 8 | 0 | 0
11 | repro kabel 2x1 | m | 6 | 0 | 0
12 | Instalační a spotřební materiál | kpl | 1 | 0 | 0
| Kompletace, instalace, nastavení, zprovoznění, zaškolení obsluhy | h |  | 0 | 0
| Cena celkem bez DPH |  |  |  | 0
Učebna 216 6 x 5 x 4 m (šířka x délka x výška místnosti)
| Zařízení | MJ | Počet /MJ | Cena /MJ | Cena celkem
2 | instalační kabelový nástěnný kanál 40x20 (bílý) | m | 16 | 0 | 0
3 | instalační kabelový nástěnný kanál 17x17 (bílý) | m | 5 | 0 | 0
4 | instalační kabelový kanál podlahový 75x20 | m | 1.5 | 0 | 0
5 | Napájecí kabel pro PP el. | m | 10 | 0 | 0
6 | Napájecí kabel pro DP | m | 17 | 0 | 0
| žaluziový přepínač na omítku pro ovládání PP (bílý) | ks | 1 | 0 | 0
7 | zásuvka 230V - povrchová | ks | 2 | 0 | 0
8 | konektory napájecí | ks | 1 | 0 | 0
9 | Prodlužovací přívod 230V 3m 5z.+vypínač | ks | 1 | 0 | 0
10 | Kabel VGA (HD15) + stereo audio (jack 3,5 mm): samec-samec | m | 15 | 0 | 0
| audio kabel stíněný(2x0,5) + 2x jack 3,5 | m | 8 | 0 | 0
11 | repro kabel 2x1 | m | 6 | 0 | 0
12 | Instalační a spotřební materiál | kpl | 1 | 0 | 0
| Kompletace, instalace, nastavení, zprovoznění, zaškolení obsluhy | h |  | 0 | 0
| Cena celkem bez DPH |  |  |  | 0
Učebna 217 šířka 5 x délka 6,3 x 3,5 výška
| Zařízení | MJ | Počet /MJ | Cena /MJ | Cena celkem
2 | instalační kabelový nástěnný kanál 40x20 (bílý) | m | 16 | 0 | 0
3 | instalační kabelový nástěnný kanál 17x17 (bílý) | m | 5 | 0 | 0
4 | instalační kabelový kanál podlahový 75x20 | m | 1.5 | 0 | 0
5 | Napájecí kabel pro PP el. | m | 10 | 0 | 0
6 | Napájecí kabel pro DP | m | 17 | 0 | 0
| žaluziový přepínač na omítku pro ovládání PP (bílý) | ks | 1 | 0 | 0
7 | zásuvka 230V - povrchová | ks | 2 | 0 | 0
8 | konektory napájecí | ks | 1 | 0 | 0
9 | Prodlužovací přívod 230V 3m 5z.+vypínač | ks | 1 | 0 | 0
10 | Kabel VGA (HD15) + stereo audio (jack 3,5 mm): samec-samec | m | 15 | 0 | 0
| audio kabel stíněný(2x0,5) + 2x jack 3,5 | m | 8 | 0 | 0
11 | repro kabel 2x1 | m | 6 | 0 | 0
12 | Instalační a spotřební materiál | kpl | 1 | 0 | 0
| Kompletace, instalace, nastavení, zprovoznění, zaškolení obsluhy | h |  | 0 | 0
| Cena celkem bez DPH |  |  |  | 0
Učebna 231 šířka 3,8 x 6,5 délka x 3,3 výška
| Zařízení | MJ | Počet /MJ | Cena /MJ | Cena celkem
2 | instalační kabelový nástěnný kanál 40x20 (bílý) | m | 16 | 0 | 0
3 | instalační kabelový nástěnný kanál 17x17 (bílý) | m | 5 | 0 | 0
4 | instalační kabelový kanál podlahový 75x20 | m | 1.5 | 0 | 0
5 | Napájecí kabel pro PP el. | m | 10 | 0 | 0
6 | Napájecí kabel pro DP | m | 17 | 0 | 0
| žaluziový přepínač na omítku pro ovládání PP (bílý) | ks | 1 | 0 | 0
7 | zásuvka 230V - povrchová | ks | 2 | 0 | 0
8 | konektory napájecí | ks | 1 | 0 | 0
9 | Prodlužovací přívod 230V 3m 5z.+vypínač | ks | 1 | 0 | 0
10 | Kabel VGA (HD15) + stereo audio (jack 3,5 mm): samec-samec | m | 15 | 0 | 0
| audio kabel stíněný(2x0,5) + 2x jack 3,5 | m | 8 | 0 | 0
11 | repro kabel 2x1 | m | 6 | 0 | 0
12 | Instalační a spotřební materiál | kpl | 1 | 0 | 0
| Kompletace, instalace, nastavení, zprovoznění, zaškolení obsluhy | h |  | 0 | 0
| Cena celkem bez DPH |  |  |  | 0
Učebna 301 šířka 6 x délka 11,6 x 3,55 výška
| Zařízení | MJ | Počet /MJ | Cena /MJ | Cena celkem
1 | instalační kabelové nástěnné kanály 40x20 (bílé) | m | 25 | 0 | 0
2 | instalační kabelový nástěnný kanál 17x17 (bílý) | m | 10 | 0 | 0
3 | instalační kabelový kanál podlahový 75x20 | m | 2 | 0 | 0
4 | Napájecí kabel pro PP el. | m | 15 | 0 | 0
5 | Napájecí kabel pro DP | m | 15 | 0 | 0
| žaluziový přepínač na omítku pro ovládání PP (bílý) | ks | 1 | 0 | 0
10 | zásuvka 230V - povrchová | ks | 1 | 0 | 0
6 | konektory napájecí | kpl | 1 | 0 | 0
7 | Prodlužovací přívod 230V 5m 5z.+vypínač | ks | 1 | 0 | 0
8 | Kabel VGA (HD15) + stereo audio (jack 3,5 mm): samec-samec | m | 15 | 0 | 0
9 | repro kabel 2x1 | m | 20 | 0 | 0
11 | Instalační a spotřební materiál | kpl | 1 | 0 | 0
12 | Kompletace, instalace, nastavení, zprovoznění, zaškolení obsluhy | h |  | 0 | 0
| Cena celkem bez DPH |  |  |  | 0
Učebna 303 šířka 6,5 x délka 11,9 x 3,75 výška
| Zařízení | MJ | Počet /MJ | Cena /MJ | Cena celkem
1 | instalační kabelové nástěnné kanály 40x20 (bílé) | m | 25 | 0 | 0
2 | instalační kabelový nástěnný kanál 17x17 (bílý) | m | 10 | 0 | 0
3 | instalační kabelový kanál podlahový 75x20 | m | 2 | 0 | 0
4 | Napájecí kabel pro PP el. | m | 15 | 0 | 0
5 | Napájecí kabel pro DP | m | 15 | 0 | 0
| žaluziový přepínač na omítku pro ovládání PP (bílý) | ks | 1 | 0 | 0
10 | zásuvka 230V - povrchová | ks | 1 | 0 | 0
6 | konektory napájecí | kpl | 1 | 0 | 0
7 | Prodlužovací přívod 230V 5m 5z.+vypínač | ks | 1 | 0 | 0
8 | Kabel VGA (HD15) + stereo audio (jack 3,5 mm): samec-samec | m | 15 | 0 | 0
9 | repro kabel 2x1 | m | 20 | 0 | 0
11 | Instalační a spotřební materiál | kpl | 1 | 0 | 0
12 | Kompletace, instalace, nastavení, zprovoznění, zaškolení obsluhy | h |  | 0 | 0
| Cena celkem bez DPH |  |  |  | 0
Učebna 307 šířka 6 x délka 11,6 x 3,75 výška
| Zařízení | MJ | Počet /MJ | Cena /MJ | Cena celkem
1 | instalační kabelové nástěnné kanály 40x20 (bílé) | m | 25 | 0 | 0
2 | instalační kabelový nástěnný kanál 17x17 (bílý) | m | 10 | 0 | 0
3 | instalační kabelový kanál podlahový 75x20 | m | 1.5 | 0 | 0
4 | Napájecí kabel pro PP el. | m | 15 | 0 | 0
5 | Napájecí kabel pro DP | m | 15 | 0 | 0
| žaluziový přepínač na omítku pro ovládání PP (bílý) | ks | 1 | 0 | 0
10 | zásuvka 230V - povrchová | ks | 1 | 0 | 0
6 | konektory napájecí | kpl | 1 | 0 | 0
7 | Prodlužovací přívod 230V 5m 5z.+vypínač | ks | 1 | 0 | 0
8 | Kabel VGA (HD15) + stereo audio (jack 3,5 mm): samec-samec | m | 15 | 0 | 0
9 | repro kabel 2x1 | m | 20 | 0 | 0
11 | Instalační a spotřební materiál | kpl | 1 | 0 | 0
12 | Kompletace, instalace, nastavení, zprovoznění, zaškolení obsluhy | h |  | 0 | 0
| Cena celkem bez DPH |  |  |  | 0
Učebna 312 šířka 6,5 x délka 12 x 3,75 výška
| Zařízení | MJ | Počet /MJ | Cena /MJ | Cena celkem
1 | instalační kabelové nástěnné kanály 40x20 (bílé) | m | 10 | 0 | 0
2 | instalační kabelový nástěnný kanál 17x17 (bílý) | m | 10 | 0 | 0
3 | instalační kabelový kanál podlahový 75x20 | m | 1.5 | 0 | 0
5 | Napájecí kabel pro DP | m | 15 | 0 | 0
10 | zásuvka 230V - povrchová | ks | 1 | 0 | 0
6 | konektory napájecí | kpl | 1 | 0 | 0
7 | Prodlužovací přívod 230V 5m 5z.+vypínač | ks | 1 | 0 | 0
8 | Kabel VGA (HD15) + stereo audio (jack 3,5 mm): samec-samec | m | 15 | 0 | 0
9 | repro kabel 2x1 | m | 20 | 0 | 0
11 | Instalační a spotřební materiál | kpl | 1 | 0 | 0
12 | Kompletace, instalace, nastavení, zprovoznění, zaškolení obsluhy | h |  | 0 | 0
| Cena celkem bez DPH |  |  |  | 0
Učebna 314 šířka 6 x délka 6,5 x 3,70 výška
| Zařízení | MJ | Počet /MJ | Cena /MJ | Cena celkem
2 | instalační kabelový nástěnný kanál 40x20 (bílý) | m | 18 | 0 | 0
3 | instalační kabelový nástěnný kanál 17x17 (bílý) | m | 6 | 0 | 0
4 | instalační kabelový kanál podlahový 75x20 | m | 1.5 | 0 | 0
5 | Napájecí kabel pro PP el. | m | 10 | 0 | 0
6 | Napájecí kabel pro DP | m | 19 | 0 | 0
| žaluziový přepínač na omítku pro ovládání PP (bílý) | ks | 1 | 0 | 0
7 | zásuvka 230V - povrchová | ks | 2 | 0 | 0
8 | konektory napájecí | ks | 1 | 0 | 0
9 | Prodlužovací přívod 230V 3m 5z.+vypínač | ks | 1 | 0 | 0
10 | Kabel VGA (HD15) + stereo audio (jack 3,5 mm): samec-samec | m | 15 | 0 | 0
11 | audio kabel stíněný(2x0,5) + 2x jack 3,5 | m | 8 | 0 | 0
12 | repro kabel 2x1 | m | 6 | 0 | 0
13 | Instalační a spotřební materiál | kpl | 1 | 0 | 0
14 | Kompletace, instalace, nastavení, zprovoznění, zaškolení obsluhy | h |  | 0 | 0
| Cena celkem bez DPH |  |  |  | 0
Učebna 317 šířka 6,5 x délka 10,5 x 3,70 výška
| Zařízení | MJ | Počet /MJ | Cena /MJ | Cena celkem
1 | instalační kabelové nástěnné kanály 40x20 (bílé) | m | 25 | 0 | 0
2 | instalační kabelový nástěnný kanál 17x17 (bílý) | m | 10 | 0 | 0
3 | instalační kabelový kanál podlahový 75x20 | m | 1.5 | 0 | 0
4 | Napájecí kabel pro PP el. | m | 15 | 0 | 0
5 | Napájecí kabel pro DP | m | 15 | 0 | 0
| žaluziový přepínač na omítku pro ovládání PP (bílý) | ks | 1 | 0 | 0
10 | zásuvka 230V - povrchová | ks | 1 | 0 | 0
6 | konektory napájecí | kpl | 1 | 0 | 0
7 | Prodlužovací přívod 230V 5m 5z.+vypínač | ks | 1 | 0 | 0
8 | Kabel VGA (HD15) + stereo audio (jack 3,5 mm): samec-samec | m | 15 | 0 | 0
9 | repro kabel 2x1 | m | 20 | 0 | 0
11 | Instalační a spotřební materiál | kpl | 1 | 0 | 0
12 | Kompletace, instalace, nastavení, zprovoznění, zaškolení obsluhy | h |  | 0 | 0
| Cena celkem bez DPH |  |  |  | 0