## Schválené položky
Kancelářské ICT vybavení - 023 - 2013
Místo dodání
CVP KÓD položky | Název položky | Identifikace nabízeného zboží (uchazeč u kažké položky - řádku - identifikuje názvem nabízené zboží / nebo odkáže na katalogové číslo elektronického katalogu - jen v případě, je-li soubor(y) s elektronickým katalogem součástí nabídky) | Popis předmětu veřejné zakázky | Specifikace položky | Měrná jednotka | Počet | Název pracoviště | Budova | Adresa budovy | Podlaží | Číslo místnosti | UČO zodpovědné osoby | Zodpovědná osoba | Administrativní e-mail zodpovědné osoby | Tel. číslo zodpovědné osoby | Fakturační adresa | Poznámka k položce žádanky pro dodavatele | Jednotková cena bez DPH v Kč = cena za MJ (bez DPH) | Sazba DPH v % | DPH za MJ v Kč | Celková cena za položku (bez DPH) v Kč = požadované množství * jednotková cena bez DPH | Celková cena za položku (včetně DPH) v Kč = požadované množství * jednotková cena vč. DPH
30213000-5 | Kancelářské PC | PC CS Office i3-3240 | Podrobná specifikace viz příslušný list |  | ks | 10 | Filozofická fakulta |  | Arne Nováka 1, Brno, 602 00 | 4.NP | -- | 18774 2539 | Daniel Mikšík Petra Boráková | miksik@phil.muni.cz borakova@phil.muni.cz | 777651111 549497185 | Masarykova univerzita, Filozofická fakulta, Arne Nováka 1, 602 00 Brno |  | 9720 | 21 | 2041.2 | 97200 | 117612
30213000-5 | Mini PC | PC CS Office USFF i5-3470S | Podrobná specifikace viz příslušný list |  | ks | 17 | Filozofická fakulta |  | Arne Nováka 1, Brno, 602 01 | 4.NP | -- | 18774 2540 | Daniel Mikšík Petra Boráková | miksik@phil.muni.cz borakova@phil.muni.cz | 777651111 549497186 | Masarykova univerzita, Filozofická fakulta, Arne Nováka 1, 602 00 Brno |  | 13030 | 21 | 2736.3 | 221510 | 268027.1
Vystavit fakturu za soubor položek výše | [18 empty] | Celkem za fakturu |  | 318710 | 385639.1
[19 empty] | Celkem |  | 318710 | 385639.1

## Kancelářské PC
Kancelářské PC |  | Konkrétní nabídnuté parametry
Procesor | x86-64 kompatibilní, PassMark CPU Mark min. 4000 | x86-64 kompatibilní, PassMark CPU Mark 4200+
Paměť RAM | min. 8 GB | 8 GB DDR3
Pevný disk | min. 500 GB | 500 GB
Mechaniky pro média | DVDRW | DVDRW
Grafická karta | podpora min. dvou monitorů, každý s rozlišením min. 1920x1200 bodů | podpora dvou monitorů, každý s rozlišením 1920x1200 bodů
Zvuková karta | ano | ano
Účinnost zdroje | min. 80% | 80%+
Síťová karta | 100/1000 Mb Ethernet, s podporou PXE | 100/1000 Mb Ethernet, s podporou PXE
Skříň počítače | microtower, max. rozměry 370 × 180 × 430 mm (V×Š×H) | microtower, rozměry 355 × 178 × 380 mm (V×Š×H)
Vstupní a výstupní porty | vstup a výstup pro sluchátka a mikrofon na předním panelu | vstup a výstup pro sluchátka a mikrofon na předním panelu
USB porty | min. 6× USB 2.0, min. 2 porty na předním panelu | 8× USB 2.0, min. 2 porty na předním panelu
Klávesnice | USB, podpora jazyků CZ a EN, standardní rozmístění kláves: klávesny Insert, Delete, Home, End, pageUp, PageDown a směrové šipky ve dvou samostatných blocích, bez dalších kláves mezi těmito bloky, neredukovaná velikost klávesy pravý Shift (např. Macro) | USB, podpora jazyků CZ a EN, standardní rozmístění kláves: klávesny Insert, Delete, Home, End, pageUp, PageDown a směrové šipky ve dvou samostatných blocích, bez dalších kláves mezi těmito bloky, neredukovaná velikost klávesy pravý Shift (např. Macro)
Myš | USB, snímání pohybu optické, kabelové připojení min. 150cm , 3 tlačítka a kolečko, min. délka 12 cm | USB, snímání pohybu optické, kabelové připojení 150cm , 3 tlačítka a kolečko, délka 12 cm
Operační systém | Windows 8 Pro CZ | Windows 8 Pro CZ
Další požadavky | Oprávněným zaměstnancům zadavatele musí být i v záruční době umožněno otevření skříně počítače a instalace vlastních pamětí, karet a případně dalších komponent PC. Možnost uzamčení přístupu do BIOSu. | Oprávněným zaměstnancům zadavatele musí být i v záruční době umožněno otevření skříně počítače a instalace vlastních pamětí, karet a případně dalších komponent PC. Možnost uzamčení přístupu do BIOSu.

## Mini PC
Specializované PC pro multimédia |  | Konkrétní nabídnuté parametry
Procesor | x86-64 kompatibilní, PassMark CPU min. 6000 | x86-64 kompatibilní, PassMark CPU 6100
Paměť RAM | min. 8 GB | 8 GB DDR3
Pevný disk | SSD min. 120 GB | SSD 120 GB
Mechaniky pro média | DVDRW | DVDRW
Grafická karta | podpora min. dvou monitorů, každý s rozlišením min. 1920x1200 bodů | podpora dvou monitorů, každý s rozlišením 1920x1200 bodů
Zvuková karta | ano | ano
Účinnost zdroje | min. 80% | 80%+
Síťová karta | 100/1000 Mb Ethernet, s podporou PXE | 100/1000 Mb Ethernet, s podporou PXE
Skříň počítače | ultra small form factor, největší ze tří rozměrů (výška, šířka, hloubka) max. 330 mm | ultra small form factor, největší ze tří rozměrů (výška, šířka, hloubka) 305 mm
Vstupní a výstupní porty | vstup a výstup pro sluchátka a mikrofon na předním panelu | vstup a výstup pro sluchátka a mikrofon na předním panelu
USB porty | min. 6× USB 2.0, min. 2 porty na předním panelu | 6× USB 2.0, 2 porty na předním panelu
Klávesnice | USB, podpora jazyků CZ a EN, standardní rozmístění kláves: klávesny Insert, Delete, Home, End, pageUp, PageDown a směrové šipky ve dvou samostatných blocích, bez dalších kláves mezi těmito bloky, neredukovaná velikost klávesy pravý Shift (např. Macro) | USB, podpora jazyků CZ a EN, standardní rozmístění kláves: klávesny Insert, Delete, Home, End, pageUp, PageDown a směrové šipky ve dvou samostatných blocích, bez dalších kláves mezi těmito bloky, neredukovaná velikost klávesy pravý Shift (např. Macro)
Myš | USB, snímání pohybu optické, kabelové připojení min. 150 cm, 3 tlačítka a kolečko, min. délka 12 cm | USB, snímání pohybu optické, kabelové připojení 150 cm, 3 tlačítka a kolečko, délka 12 cm
Operační systém | Microsoft Windows 8 Pro CZ | Microsoft Windows 8 Pro CZ
Další požadavky | Oprávněným zaměstnancům zadavatele musí být i v záruční době umožněno otevření skříně počítače a instalace vlastních pamětí, karet a případně dalších komponent PC. Možnost uzamčení přístupu do BIOSu. | Oprávněným zaměstnancům zadavatele musí být i v záruční době umožněno otevření skříně počítače a instalace vlastních pamětí, karet a případně dalších komponent PC. Možnost uzamčení přístupu do BIOSu.