## Parametry a podmínky
Příloha č. 1 Technická specifikace zařízení A: Vysokokapacitní podatelnový skener s virtuálním reskenováním
Pokyny pro vyplnění:
Uchazeč vyplňuje šedá a modrá pole následujícím způsobem.
Všechna pole s šedým pozadím musejí být vyplněna. Ve sloupci "Nabízený model" přesné označení modelu (v řádku Vysokokapacitní podatelnový skener) resp. přesné označení software (v řádku Sofrwatre pro virtuální reskenování). Ve sloupci "Technické parametry" uveďte skutečnou hodnotu příslušného parametru V řádcích s neměřitelnými parametry či požadavky uveďte skutečnost, že je parametr splněn, minimálně zápisem "Ano" nebo doplňující informací, z níž plyne, že parametr či požadavek je splněn. Nesplnění libovolného parametru je důvodem k vyloučení uchazeče.
Pole s modrým pozadím musí obsahovat cenu položky
Název položky | Nabízený model | Technické parametry | Cena za 1 ks bez DPH | Počet kusů | Celková cena bez DPH
Vysokokapacitní podatelnový skener |  |  |  | 15 | 0
plochý (flatbed) skener (s integrovaným ložem)
automatický podavač o kapacitě alespoň 50 listů A4
velikost stránek: A8 až A4
automatické rozpoznání velikosti stránek
optické rozlišení: alespoň 600 DPI
barvy: * podpora skenování barevně (24 bitů) * v odstínech šedi (8 bitů) * monochromaticky (1 bit)
rychlost: * alespoň 40 ppm při rozlišení 200 DPI, v barevném simplex módu * alespoň 30 ppm při rozlišení 300 DPI, v barevném simplex módu * alespoň 80 ppm při rozlišení 200 DPI, v barevném duplex módu * alespoň 60 ppm při rozlišení 300 DPI, v barevném duplex módu
rozhraní: USB 2.0 nebo 3.0
podpora protokolu TWAIN
Software pro virtuální reskenování
systém detekce dvojitého podání (multi-feed detection)
celková cena skeneru nesmí přesáhnout 40 tis Kč vč. DPH.