## Parametry a podmínky
Příloha č. 2 Technická specifikace zařízení A: Vysokokapacitní uzlový skener se síťovým rozhraním
Pokyny pro vyplnění:
Uchazeč vyplňuje šedá a modrá pole následujícím způsobem.
Všechna pole s šedým pozadím musejí být vyplněna. Ve sloupci "Nabízený model" přesné označení modelu (v řádku Vysokokapacitní uzlový skener) Ve sloupci "Technické parametry" uveďte skutečnou hodnotu příslušného parametru V řádcích s neměřitelnými parametry či požadavky uveďte skutečnost, že je parametr splněn, minimálně zápisem "Ano" nebo doplňující informací, z níž plyne, že parametr či požadavek je splněn. Nesplnění libovolného parametru je důvodem k vyloučení uchazeče.
Pole s modrým pozadím musí obsahovat cenu položky
Název položky | Nabízený model | Technické parametry | Cena za 1 ks bez DPH | Počet kusů | Celková cena bez DPH
Vysokokapacitní uzlový skener |  |  |  | 20 | 0
plochý (flatbed) skener (s integrovaným ložem)
automatický podavač o kapacitě alespoň 50 listů A4
velikost stránek: A8 až A4
automatické rozpoznání velikosti stránek
optické rozlišení: alespoň 600 DPI
barvy: * podpora skenování barevně (24 bitů) * v odstínech šedi (8 bitů) * monochromaticky (1 bit)
rychlost: * alespoň 40 ppm při rozlišení 200 DPI, v barevném simplex módu * alespoň 30 ppm při rozlišení 300 DPI, v barevném simplex módu * alespoň 80 ppm při rozlišení 200 DPI, v barevném duplex módu * alespoň 60 ppm při rozlišení 300 DPI, v barevném duplex módu
rozhraní: síť typu Ethernet
podpora protokolu TWAIN
systém detekce dvojitého podání (multi-feed detection)
celková cena skeneru nesmí přesáhnout 40 tis Kč vč. DPH.