## Konfigurace
Příloha C zadávací dokumentace
Technická specifikace požadovaných parametrů
Pokyny pro vyplnění:
Uchazeč vyplňuje šedá a modrá pole následujícím způsobem.
Všechna pole s šedým pozadím musejí být vyplněna. Ve sloupci "Nabízený model" uveďte u každé položky přesné označení modelu. Ve sloupci "Technické parametry" uveďte skutečnou hodnotu příslušného parametru (skutečný počet stran/min, skutečnou paměť, podporované OS, protokoly...). Nesplnění libovolného parametru je důvodem k vyloučení uchazeče.
Všechna pole s modrým pozadím musí obsahovat cenu položky bez DPH.
Tiskárny
Zařízení | Parametr | Požadovaná hodnota | Nabízený model | Technické parametry | Cena bez DPH za 1ks | Počet kusů | Cena celkem bez DPH
Tiskárna laserová černobílá pro malé objemy tisku | [5 empty] | 60 | 0
| TECHNOLOGIE TISKU | černobílá laserová nebo LED
| FORMÁT | A4
| RYCHLOST TISKU | min. 18 str./min
| PAMĚŤ | min. 8 MB
| ROZLIŠENÍ | min. 600x600 dpi
| VSTUPNÍ ZÁSOBNÍK | min. 100 listů
| DUPLEXNÍ TISK | není vyžadován
| ROZHRANÍ | min. USB 2.0 (USB kabel musí být součástí dodávky)
| KOMPATIBILITA | Microsoft Windows XP, Microsoft Windows 7, Microsoft Windows 8, Linux, MacOS
| EMULACE | není vyžadována
| DOPORUČENÁ ZÁTĚŽ TISKÁRNY | min. 1000 stránek/měsíc
Tiskárna laserová černobílá standardní | [5 empty] | 70 | 0
| TECHNOLOGIE TISKU | černobílá laserová nebo LED
| FORMÁT | A4
| RYCHLOST TISKU | min. 30 str./min
| PAMĚŤ | min. 64 MB
| ROZLIŠENÍ | min. 600x600 dpi
| VSTUPNÍ ZÁSOBNÍK | min. 250 listů
| DUPLEXNÍ TISK | ano, automatický
| ROZHRANÍ | min. USB 2.0 (USB kabel musí být součástí dodávky), Ethernet 100 Mb, RJ45
| KOMPATIBILITA | Microsoft Windows XP, Microsoft Windows 7, Microsoft Windows 8, Linux, MacOS
| EMULACE | min. PCL 5 nebo PCL 6 nebo PS
| DOPORUČENÁ ZÁTĚŽ TISKÁRNY | min. 3000 stránek/měsíc
Tiskárna laserová černobílá pro větší skupinu | [5 empty] | 50 | 0
| TECHNOLOGIE TISKU | černobílá laserová nebo LED
| FORMÁT | A4
| RYCHLOST TISKU | min. 35 str./min
| PAMĚŤ | min. 128 MB
| ROZLIŠENÍ | min. 600x600 dpi
| VSTUPNÍ ZÁSOBNÍK | min. 500 listů
| DUPLEXNÍ TISK | ano, automatický
| ROZHRANÍ | min. USB 2.0 (USB kabel musí být součástí dodávky), Ethernet 100 Mb, RJ45
| KOMPATIBILITA | Microsoft Windows XP, Microsoft Windows 7, Microsoft Windows 8, Linux, MacOS
| EMULACE | min. PCL 5 nebo 6 a zároveň PS
| DOPORUČENÁ ZÁTĚŽ TISKÁRNY | min. 5000 stránek/měsíc
| KAPACITA TONERU | dostupná tonerová kazeta o kapacitě min. 5000 stran
Tiskárna laserová barevná pro malé objemy tisku | [5 empty] | 30 | 0
| TECHNOLOGIE TISKU | barevná laserová nebo LED
| FORMÁT | A4
| RYCHLOST TISKU | min. 4 str./min barevně
| PAMĚŤ | min. 64 MB
| ROZLIŠENÍ | min. 600x600 dpi
| VSTUPNÍ ZÁSOBNÍK | min. 100 listů
| DUPLEXNÍ TISK | není vyžadován
| ROZHRANÍ | min. USB 2.0 (USB kabel musí být součástí dodávky)
| KOMPATIBILITA | Microsoft Windows XP, Microsoft Windows 7, Microsoft Windows 8, Linux, MacOS
| EMULACE | není vyžadována
| DOPORUČENÁ ZÁTĚŽ TISKÁRNY | min. 1000 stránek/měsíc
Tiskárna laserová barevná standardní | [5 empty] | 40 | 0
| TECHNOLOGIE TISKU | barevná laserová nebo LED
| FORMÁT | A4
| RYCHLOST TISKU | min. 20 str./min barevně
| PAMĚŤ | min. 128 MB
| ROZLIŠENÍ | min. 600x600 dpi
| VSTUPNÍ ZÁSOBNÍK | min. 250 listů
| DUPLEXNÍ TISK | ano, automatický
| ROZHRANÍ | min. USB 2.0 (USB kabel musí být součástí dodávky), Ethernet 100 Mb, RJ45
| KOMPATIBILITA | Microsoft Windows XP, Microsoft Windows 7, Microsoft Windows 8, Linux, MacOS
| EMULACE | min. PCL 5 nebo PCL 6 nebo PS
| DOPORUČENÁ ZÁTĚŽ TISKÁRNY | min. 3000 stránek/měsíc
Tiskárna laserová barevná pro větší skupinu | [5 empty] | 30 | 0
| TECHNOLOGIE TISKU | barevná laserová nebo LED
| FORMÁT | A4
| RYCHLOST TISKU | min. 20 str./min barevně
| PAMĚŤ | min. 256 MB
| ROZLIŠENÍ | min. 600x600 dpi
| VSTUPNÍ ZÁSOBNÍK | min. 300 listů
| DUPLEXNÍ TISK | ano, automatický
| ROZHRANÍ | min. USB 2.0 (USB kabel musí být součástí dodávky), Ethernet 100 Mb, RJ45
| KOMPATIBILITA | Microsoft Windows XP, Microsoft Windows 7, Microsoft Windows 8, Linux, MacOS
| EMULACE | min. PCL 5 nebo 6 a zároveň PS
| DOPORUČENÁ ZÁTĚŽ TISKÁRNY | min. 5000 stránek/měsíc
| KAPACITA TONERŮ | dostupné tonerové kazety o kapacitě min. 5000 stran (barevné i čb)
Multifunkční zařízení
Multifunkční zařízení černobílé laserové pro malé objemy tisku | [5 empty] | 30 | 0
| TECHNOLOGIE TISKU | černobílá laserová nebo LED
| FORMÁT | A4
| RYCHLOST TISKU | min. 15 str./min
| PAMĚŤ | min. 64 MB
| ROZLIŠENÍ | min. 600x600 dpi
| VSTUPNÍ ZÁSOBNÍK | min. 100 listů
| DUPLEXNÍ TISK | není požadován
| ROZHRANÍ | min. USB 2.0 (USB kabel musí být součástí dodávky)
| KOMPATIBILITA | Microsoft Windows XP, Microsoft Windows 7, Microsoft Windows 8, Linux, MacOS
| EMULACE | není vyžadována
| DOPORUČENÁ ZÁTĚŽ TISKÁRNY | min. 1000 stránek/měsíc
| SKENER | Plochý barevný
| PROTOKOLY | WIA, TWAIN
| SKENOVÁNÍ DO | počítače
| ROZLIŠENÍ SKENERU (OPTICKÉ) | min. 1200x1200 DPI
| AUTOMATICKÝ PODAVAČ ORIGINÁLŮ | není požadován
Multifunkční zařízení černobílé laserové standardní | [5 empty] | 70 | 0
| TECHNOLOGIE TISKU | černobílá laserová nebo LED
| FORMÁT | A4
| RYCHLOST TISKU | min. 20 str./min
| PAMĚŤ | min. 64 MB
| ROZLIŠENÍ | min. 600x600 dpi
| VSTUPNÍ ZÁSOBNÍK | min. 250 listů
| DUPLEXNÍ TISK | ano, automatický
| ROZHRANÍ | min. USB 2.0 (USB kabel musí být součástí dodávky), Ethernet 100 Mb, RJ45
| KOMPATIBILITA | Microsoft Windows XP, Microsoft Windows 7, Microsoft Windows 8, Linux, MacOS
| EMULACE | min. PCL 5 nebo PCL 6 nebo PS
| DOPORUČENÁ ZÁTĚŽ TISKÁRNY | min. 3000 stránek/měsíc
| SKENER | Plochý barevný
| PROTOKOLY | WIA, TWAIN
| SKENOVÁNÍ DO | počítače, síťové složky (SMB), e-mailu
| ROZLIŠENÍ SKENERU (OPTICKÉ) | min. 1200x1200 DPI
| AUTOMATICKÝ PODAVAČ ORIGINÁLŮ | ano
Multifunkční zařízení černobílé laserové pro větší skupinu | [5 empty] | 30 | 0
| TECHNOLOGIE TISKU | černobílá laserová nebo LED
| FORMÁT | A4
| RYCHLOST TISKU | min. 25 str./min
| PAMĚŤ | min. 128 MB
| ROZLIŠENÍ | min. 600x600 dpi
| VSTUPNÍ ZÁSOBNÍK | min. 250 listů
| DUPLEXNÍ TISK | ano, automatický
| ROZHRANÍ | min. USB 2.0 (USB kabel musí být součástí dodávky), Ethernet 100 Mb, RJ45
| KOMPATIBILITA | Microsoft Windows XP, Microsoft Windows 7, Microsoft Windows 8, Linux, MacOS
| EMULACE | min. PCL 5 nebo 6 a zároveň PS
| DOPORUČENÁ ZÁTĚŽ TISKÁRNY | min. 5000 stránek/měsíc
| SKENER | Plochý barevný
| PROTOKOLY | WIA, TWAIN
| SKENOVÁNÍ DO | počítače, síťové složky (SMB), e-mailu
| ROZLIŠENÍ SKENERU (OPTICKÉ) | min. 1200x1200 DPI
| AUTOMATICKÝ PODAVAČ ORIGINÁLŮ | ano
| TONERY | dostupný toner na min. 6000 stran
Multifunkční zařízení barevné laserové pro malé objemy tisku | [5 empty] | 30 | 0
| TECHNOLOGIE TISKU | barevná laserová nebo LED
| FORMÁT | A4
| RYCHLOST TISKU | min. 4 str./min barevně, 16 str./min černobíle
| PAMĚŤ | min. 64 MB
| ROZLIŠENÍ | min. 600x600 dpi
| VSTUPNÍ ZÁSOBNÍK | min. 100 listů
| DUPLEXNÍ TISK | není vyžadován
| ROZHRANÍ | min. USB 2.0 (USB kabel musí být součástí dodávky)
| KOMPATIBILITA | Microsoft Windows XP, Microsoft Windows 7, Microsoft Windows 8, Linux, MacOS
| EMULACE | není vyžadována
| DOPORUČENÁ ZÁTĚŽ TISKÁRNY | min. 1000 stránek/měsíc
| SKENER | Plochý barevný
| PROTOKOLY | WIA, TWAIN
| SKENOVÁNÍ DO | počítače
| ROZLIŠENÍ SKENERU (OPTICKÉ) | min. 1200x1200 DPI
| AUTOMATICKÝ PODAVAČ ORIGINÁLŮ | není vyžadován
Multifunkční zařízení barevné laserové standardní | [5 empty] | 40 | 0
| TECHNOLOGIE TISKU | barevná laserová nebo LED
| FORMÁT | A4
| RYCHLOST TISKU | min. 15 str./min barevně i černobíle
| PAMĚŤ | min. 128 MB
| ROZLIŠENÍ | min. 600x600 dpi
| VSTUPNÍ ZÁSOBNÍK | min. 250 listů
| DUPLEXNÍ TISK | ano, automatický
| ROZHRANÍ | min. USB 2.0 (USB kabel musí být součástí dodávky), Ethernet 100 Mb, RJ45
| KOMPATIBILITA | Microsoft Windows XP, Microsoft Windows 7, Microsoft Windows 8, Linux, MacOS
| EMULACE | min. PCL 5 nebo PCL 6 nebo PS
| DOPORUČENÁ ZÁTĚŽ TISKÁRNY | min. 3000 stránek/měsíc
| SKENER | Plochý barevný
| PROTOKOLY | WIA, TWAIN
| SKENOVÁNÍ DO | počítače, síťové složky (SMB), e-mailu
| ROZLIŠENÍ SKENERU (OPTICKÉ) | min. 1200x1200 DPI
| AUTOMATICKÝ PODAVAČ ORIGINÁLŮ | ano
Multifunkční zařízení barevné laserové pro větší skupinu | [5 empty] | 20 | 0
| TECHNOLOGIE TISKU | barevná laserová nebo LED
| FORMÁT | A4
| RYCHLOST TISKU | min. 20 str./min barevně i černobíle
| PAMĚŤ | min. 256 MB
| ROZLIŠENÍ | min. 600x600 dpi
| VSTUPNÍ ZÁSOBNÍK | min. 500 listů
| DUPLEXNÍ TISK | ano, automatický
| ROZHRANÍ | min. USB 2.0 (USB kabel musí být součástí dodávky), Ethernet 100 Mb, RJ45
| KOMPATIBILITA | Microsoft Windows XP, Microsoft Windows 7, Microsoft Windows 8, Linux, MacOS
| EMULACE | min. PCL 5 nebo 6 a PS
| DOPORUČENÁ ZÁTĚŽ TISKÁRNY | min. 4000 stránek/měsíc
| SKENER | Plochý barevný
| PROTOKOLY | WIA, TWAIN
| SKENOVÁNÍ DO | počítače, síťové složky (SMB), e-mailu
| ROZLIŠENÍ SKENERU (OPTICKÉ) | min. 1200x1200 DPI
| AUTOMATICKÝ PODAVAČ ORIGINÁLŮ | ano
| TONERY | dostupné tonerové kazety o kapacitě min. 5000 stran (barevné), 8000 stran (černá)
Multifunkční zařízení barevné inkoustové pro malé objemy tisku | [5 empty] | 20 | 0
| TECHNOLOGIE TISKU | inkoust
| FORMÁT | A4
| RYCHLOST TISKU | min. 15 str./min barevně
| ROZLIŠENÍ | min. 1200x1200 dpi
| VSTUPNÍ ZÁSOBNÍK | min. 50 listů
| DUPLEXNÍ TISK | není vyžadován
| ROZHRANÍ | min. USB 2.0 (USB kabel musí být součástí dodávky)
| KOMPATIBILITA | Microsoft Windows XP, Microsoft Windows 7, Microsoft Windows 8, Linux, MacOS
| DOPORUČENÁ ZÁTĚŽ TISKÁRNY | min. 1000 stránek/měsíc
| SKENER | Plochý barevný
| PROTOKOLY | WIA, TWAIN
| SKENOVÁNÍ DO | počítače
| ROZLIŠENÍ SKENERU (OPTICKÉ) | min. 1200x1200 DPI
| AUTOMATICKÝ PODAVAČ | není vyžadován
| Inkousty | Samostatné kazety pro jednotlivé barvy
Multifunkční zařízení barevné inkoustové standardní | [5 empty] | 20 | 0
| TECHNOLOGIE TISKU | inkoust
| FORMÁT | A4
| RYCHLOST TISKU | min. 25 str./min barevně
| PAMĚŤ | min. 64 MB
| ROZLIŠENÍ | min. 1200x1200 dpi
| VSTUPNÍ ZÁSOBNÍK | min. 250 listů
| DUPLEXNÍ TISK | ano, automatický
| ROZHRANÍ | min. USB 2.0 (USB kabel musí být součástí dodávky), LAN
| KOMPATIBILITA | Microsoft Windows XP, Microsoft Windows 7, Microsoft Windows 8, Linux, MacOS
| DOPORUČENÁ ZÁTĚŽ TISKÁRNY | min. 2000 stránek/měsíc
| SKENER | Plochý barevný
| PROTOKOLY | WIA, TWAIN
| SKENOVÁNÍ DO | počítače, síťové složky (SMB)
| ROZLIŠENÍ SKENERU (OPTICKÉ) | min. 1200x1200 DPI
| AUTOMATICKÝ PODAVAČ | ano
| INKOUSTY | Samostatné kazety pro jednotlivé barvy
Skenery
Skener základní | [5 empty] | 20 | 0
| TYP | stolní plochý barevný skener
| ROZLIŠENÍ OPTICKÉ | min. 2400 x 2400
| ROZHRANÍ | min. USB 2.0
| FORMÁT | A4
| PODPORA OS | Microsoft Windows 8, Windows 7, Windows XP, MacOS
| PROTOKOLY | WIA, TWAIN
Skener s podavačem dokumentů | [5 empty] | 20 | 0
| TYP | stolní plochý barevný skener
| ROZLIŠENÍ OPTICKÉ | min. 2400 x 2400
| ROZHRANÍ | min. USB 2.0
| FORMÁT | A4
| PODPORA OS | Microsoft Windows 8, Windows 7, Windows XP, MacOS
| PODAVAČ DOKUMENTŮ | automatický oboustranný podavač
| PROTOKOLY | WIA, TWAIN
Skener s možností skenování průsvitných předloh
| TYP | stolní plochý barevný skener |  |  |  | 20 | 0
| ROZLIŠENÍ OPTICKÉ | min. 2400 x 2400
| ROZHRANÍ | min. USB 2.0
| FORMÁT | A4
| PODPORA OS | Microsoft Windows 8, Windows 7, Windows XP, MacOS
| PROTOKOLY | WIA, TWAIN
| SKENOVÁNÍ PRŮSVITNÝCH PŘEDLOH | víko skeneru nebo doplňkový adaptér se zdrojem světla, adaptér pro min. 16 diapozitivů/negativů v rámečku
[6 empty] | Celkem | 0
Note on H11: Břetislav Regner: Počet ks je použit pro stanovení nabídkové ceny. Nemusí odpovídat skutečnému počtu kusů pořízených za dobu trvání rámcové smlouvy.