## Část 1
1. část VZ: Minicetrifugy, pipetman, malá centrifuga, termomixér
Položka č.1 Minicentrifuga na 96jamkové desky a stripy | Model | Výrobce
Popis parametru | Zadavatelem požadovaná hodnota | Uchazečem nabízená hodnota
stolní kompaktní rozměry - minicentrifuga s jednou funkcí, ne velká centrifuga s výměnnými rotory – žádný její rozměr nesmí překročit 25 cm | ANO, uchazeč uvede rozměry centrifugy
možnost stáčení různých typů desek:
96jamkové a 384jamkové „skirted“ i „non-skirted“ | ANO
8mi a 12ti stripů | ANO
samostatných PCR zkumavek - s použitím adaptérů, které budou součástí dodávky přístroje | ANO
jednoduchá obsluha - zavřením víka se automaticky spustí stáčení | ANO
maximální otáčky minimálně 2500 rpm (není nutná možnost individuálního nastavení velikosti otáček) | ANO, uchazeč uvedeny maximální otáčky nabízeného přístroje
maximální rcf minimálně 500g | ANO, uchazeč uvedeny maximální rcf nabízeného přístroje
bezúdržbová - bez nutnosti čištění a promazávání | ANO
nízká váha - max. 3kg | ANO, uchazeč uvede váhu nabízeného přístroje
Položka č.2 Minicentrifuga na stripy a 1,5ml mikrozkumavky (rychlé stáčení) | Model | Výrobce
Popis parametru | Zadavatelem požadovaná hodnota | Uchazečem nabízená hodnota
stolní kompaktní rozměry - minicentrifuga s jednou funkcí, ne velká centrifuga s výměnnými rotory – žádný její rozměr nesmí překročit 20 cm | ANO, uchazeč uvede rozměry centrifugy
2 rotory: 1. rotor na minimálně 6ks 1,5ml a zároveň i 2,0ml mikrozkumavek a 2. rotor na buď 2x 8mi strip nebo 16ks 0,2ml mikrozkumavek | ANO, uchazeč uvede funčkní popis rotorů
adaptéry na stáčení 0,5ml mikrozkumavek, klíč na výměnu rotorů | ANO
maximální rychlost minimálně 6000rpm | ANO, uchazeč uvede rychlost otáček
maximální rcf:
u 1. rotoru (na zkumavky) minimálně 20 000g | ANO, uchazeč uvedeny maximální rcf u 1. rotoru nabízeného přístroje
u 2. rotoru (stropového) minimálně 17 000g | ANO, uchazeč uvedeny maximální rcf u 2. rotoru nabízeného přístroje
rychlé (a tiché) spuštění a zastavení - během několika sekund – zavřením/otevřením víka | ANO
bezúdržbová - bez nutnosti čištění a promazávání | ANO
Položka č.3 Pipetman (pipetovací nástavec) pro pipetování sérologickými pipetami | Model | Výrobce
Popis parametru | Zadavatelem požadovaná hodnota | Uchazečem nabízená hodnota
samostatný - bez nutnosti napojení na přívod vakua, bez nutnosti být stále zapojený v síti | ANO
elektronický | ANO
dobíjecí -max. doba dobíjení 3h, vč. nabíječky a stojánku na stůl | ANO, uchazeč uvede max. dobu dobíjení
kapacita pro pipetování: 0,1 – 100 ml | ANO
lehký - hmotnost max. 170g a ergonomický | ANO, uchazeč uvede max. hmotnost nabízeného přístroje
snadné nastavení rychlosti pipetování -konečky prstů jedné ruky | ANO
ukazatel zbývající kapacity baterie | ANO
možnost práce s pipetmanem během dobíjení | ANO
autoklávovatelný adaptér -pro práci ve sterilním prostředí a se sterilním materiálem | ANO
součástí dodávky alespoň 2ks sterilních membránových filtrů | ANO, uchazeč uvede počet sterilních mebránových filtrů, které jsou součástí dodávky
možnost dalšího dokoupení náhradních filtrů | ANO
Položka č.4 Malá centrifuga | Model | Výrobce
Popis parametru | Zadavatelem požadovaná hodnota | Uchazečem nabízená hodnota
centrifuga včetně rotoru a víčka | ANO
rotor z materiálu odolného vůči korozi a chemikáliím (např. hliník), autoklávovatelný při 121°C | ANO, uchazeč uvede materiál, ze kterého je vyroben rotor
rotor na 12ks 1,5ml a zároveň 2,0ml mikrozkumavek | ANO
možnost dokoupeni adaptérů pro použití mikrozkumavek o objemu 0,5 a 0,4 a 0,2ml | ANO
akcelerace/brždění do/z maximálních otáček do 15 s | ANO
stolní kompaktní rozměry - žádný rozměr nesmí překročit 25cm | ANO, uchazeč uvede rozměry centrifugy
maximální rychlost minimálně 14 500rpm | ANO, uchazeč uvede max. rychlost
maximální rcf minimálně 14 000g | ANO, uchazeč uvede max. rcf
možnost nastavení rychlosti po 100rpm | ANO
automatický přepočet rpm/rcf | ANO
možnost nastavení času - od 15 s do 99 min, plus kontinuální běh | ANO
funkce (tlačítko) na krátké rychlé stočení (tzv. short spin) | ANO
hmotnost do 5kg | ANO,uchazeč uvede hmotnost přístroje
tichý provoz - max. 55dB | ANO,uchazeč uvede hlučnost přístroje v dB
Položka č.5 Termomixér (programovatelná třepačka s ohřevem, chlazením a třepáním) | Model | Výrobce
Popis parametru | Zadavatelem požadovaná hodnota | Uchazečem nabízená hodnota
s výměnným blokem pro 1,5ml mikrozkumavky (součást dodávky přístroje) | ANO
funkce ohřev, chlazení, míchání (třepání) | ANO
programovatelný – nastavitelné hodnoty pro funkce čas, teplota, frekvence třepání | ANO
nastavení teploty: 1 – 99°C | ANO
nastavení rychlosti míchání: 300 – 1500rpm | ANO
nastavení času: 1min – 99h plus nepřetržitý běh | ANO
min. rychlost zahřívání: 5°C/min | ANO, uchazeč uvede rychlost zahřívání
orbit míchání: 3mm | ANO
hmotnost do 4kg | ANO, uchazeč uvede hmotnost nabízeného přístroje
stolní velikost - žádný rozměr nesmí přesáhnout 25cm | ANO, uchazeč uvede rozměry přístroje
možnost dokoupení dalších výměnných bloků pro jiné typy nádob: zkumavky 0,5ml – 50ml, 96jamkové desky a sklíčka | ANO

## Část 2
2. část VZ: Hlubokomrazící box, Výrobník ledové tříště
Položka č.1 Hlubokomrazící box | Model | Výrobce
Popis parametru | Zadavatelem požadovaná hodnota | Uchazečem nabízená hodnota
skříňové provedení o objemu v rozmezí od 500 do 650 litrů | ANO, uchazeč uvede objem nabízeného přístroje
vnitřní kapacita minimálně 350 ks 2" krabiček horizontálně uložených ve vyjímatelných držácích | ANO, uchazeč uvede vnitřní kapacitu
trvale udržitelná teplota −86 °C při okolní teplotě až 28 °C | ANO
nastavení a kontrola teploty v rozsahu od −50 °C do −86 °C | ANO
dva nezávislé chladící okruhy s vlastními kompresory, při výpadku jednoho chladicího okruhu je druhý funkční a je schopen udržet dlouhodobě teplotu na cca −70 °C v celém prostoru mrazícího boxu | ANO
max. 2 vnitřní izolované vyjímatelné dveře | ANO, uchazeč uvede počet vnitřních izolovaných dveří
min. 3 výškově nastavitelné police (pro možnost budoucího přeuspořádání vnitřního prostoru dalšími držáky pro různé typy krabiček se zkumavkami až do objemu 50 ml) | ANO, uchazeč uvede počet výškově nastavitelných polic
vakuový ventil pro vyrovnání tlaku a umožňující znovuotevření dveří ihned po jejich zavření | ANO
grafický displej s pamětí o průběhu teplot | ANO
alarm aktivovatelný při překročení nastavené teploty v obou směrech, otevřených dveří, výpadku proudu a závadě na chlazení | ANO
výstup pro externí alarm | ANO
možnost energeticky úsporného režimu | ANO
napájení: 230 V/50 Hz | ANO
součásti dodávky:
CO2 back up systém | ANO
nerezové držáky umožňující horizontální uložení 2" krabiček (tj. vertikální uložení všech kryozkumavek); počet držáků až do obsazení plné kapacity mrazáku (tj. pro min. 350 ks 2" krabiček) | ANO, uchazeč uvede počet držáků
Položka č.2 Výrobník ledové tříště | Model | Výrobce
Popis parametru | Zadavatelem požadovaná hodnota | Uchazečem nabízená hodnota
produkce ledové tříště/šupinkového ledu s teplotou rozmezí −1 až 0 °C | ANO
výkon: 90 kg ledu/24 hod | ANO
kapacita zásobníku: min. 20 kg | ANO, uchazeč uvede kapacitu zásobníku
chlazení vzduchem | ANO
vzduchový filtr kondenzátoru | ANO
celonerezové provedení pláště | ANO
napájení: 230 V/50 Hz | ANO
připojení výrobníku na běžný vodovodní řád a odpad | ANO
součásti dodávky:
přívodní a odpadové hadice | ANO
průtokový filtr s vyměnitelnou vložkou na přívodní vodu (porozita filtru pod 20 μ) | ANO

## Část 3
3. část VZ: Real time PCR cycler
Položka č.1 Real time PCR cycler na 96 jamkové destičky s gradientovým blokem | Model | Výrobce
Popis parametru | Zadavatelem požadovaná hodnota | Uchazečem nabízená hodnota
Minimální kapacita | 96 vzorků v jednom běhu, uchazeč uvede kapacitu nabízeného přístroje
Formát | 96-ti jamkové destičky, uchazeč uvede formát
Blok s možností nastavení teplotního gradientu | ANO
Minimální výrobcem doporučený objem jedné reakce (čím menší tím lépe) | 10 ul, uchazeč uveden min. objem jedné reakce u nabízeného přístroje
Zdroj excitačního světla LED diody | ANO
Možnost detekce FAM, VIC, HEX, Texas Red, Cy5, SYBRGreenI | ANO
Kvantifikace i genotypizace pomocí TaqMan sond | ANO
Možnost HRM analýzy v základní dodávce | ANO
Simultánní snímání všech pozic nikoliv postupné | ANO
Otevřený systém nezávislý na jednom dodavateli chemikálií | ANO
Možnost multipexu (minimálně triplex) | ANO
Možnost instalace SW na jakýkoliv PC | ANO
Garantovaná funkčnost SW (zachování jeho vlastností a stability) - bez nutnosti placeného upgrade po dobu životnosti min.7 let | ANO
Možnost obsluhy bez připojeného PC | ANO
SW moduly pro absolutní i relativní kvantifikaci, HRM, genotypizaci pomocí sond | ANO
Obslužný počítač (PC, monitor, klávesnice, myš), nebo notebook pro ovládání přístroje součástí dodávky | ANO