## priloha 2
Pracovní stanice k molekulárně-cytogenetickým vyšetřením pro LF MU
Popis parametru | Zadavatelem požadovaná hodnota | Uchazečem nabízená hodnota
zobrazovací systém pro FISH vyšetření | ANO
Hardware:
Položka č.1 Digitální CCD monochromatická kamera | Model | Výrobce
| Zadavatelem požadovaná hodnota | Uchazečem nabízená hodnota
rozlišení min. 1,4 MPix (1360 x1024 obrazových bodů) | ANO, Uchazeč uvede rozlišení u nabízeného přístroje
velikost CCD snímače 2/3" | ANO
AD převodník 12 bitů | ANO
rozhraní IEEE1394a Firewire | ANO
optické rozhraní C adaptér | ANO
Položka č.2 Řídící PC | Model | Výrobce
PROCESOR: | x86-64 kompatibilní, Passmark CPU Mark min. 7000, TDP max. 85 W
PAMĚŤ RAM: | min. 8 GB, rozšiřitelná na 16 GB
PEVNÝ DISK: | min. 500 GB, 7200 ot./min., SATA 3
MECHANIKY PRO MÉDIA: | DVD+-RW/RAM/DL
GRAFICKÁ KARTA: | s podporou dvou monitorů, každý s rozlišením min. 1920x1200, minimálně 1x DVI výstup
ZVUKOVÁ KARTA: | ANO
ÚČINNOST ZDROJE: | min. 85% při 50% zatížení
SÍŤOVÁ KARTA: | 1 Gb Ethernet, podporou PXE, WoL
SKŘÍŇ POČÍTAČE: | miditower, uzamykatelná skříň (s okem nebo jinou možností protažení kabelu zabraňujícího otevření skříně)
VSTUPNÍ A VÝSTUPNÍ PORTY: | vstup a výstup pro sluchátka a mikrofon na předním panelu
USB PORTY: | min. 6 USB portů celkem, z toho min. 2 porty USB 3.0 vzadu a min. další 2 porty USB 3.0 musí být vyvedeny na předním panelu
KLÁVESNICE: | ANO, samostatný blok numerických kláves. Kabel délky min. 150 cm.
MYŠ: | ANO
ČTEČKA PAMĚŤOVÝCH KARET: | ČTEČKA PAMĚŤOVÝCH KARET: NE
OPERAČNÍ SYSTÉM: | MS Windows 7 – 64 Professional 64b CZ
POŽADAVKY NA ROZŠIŘITELNOST: | volná 1 pozice pro 5,25" mechaniku nebo disk
DALŠÍ POŽADAVKY: | Oprávněným zaměstnancům zadavatele musí být i v záruční době umožněno otevření skříně počítače a instalace vlastních pamětí, karet a případně dalších komponent PC.
Položka č. 3 Monitor | Model | Výrobce
ÚHLOPŘÍČKA: | 24"
ROZLIŠENÍ: | min. 1920 x min. 1080
ÚPRAVA POVRCHU OBRAZOVKY: | matná
POZOROVACÍ ÚHLY: | min. 160°/160°
VSTUPY: | min. 1xDVI-D a VGA
VÝŠKOVĚ NASTAVITELNÝ PODSTAVEC: | ANO
NAKLÁPĚNÍ MONITORU: | ANO
Položka č.4 Software pro rutinní molekulárně-cytogenetická FISH vyšetření | Název software | Výrobce
| Zadavatelem požadovaná hodnota | Uchazečem nabízená hodnota
2 časově neomezená licence, na CD/DVD | ANO
snímání a zpracování obrazu fluorescenčně značených cytogenetických preparátů v minimálně 10 obrazových barevných rovinách. | ANO
možnost zobrazení vybraných barevných rovin, úpravy obrazu v jednotlivých barevných rovinách a úpravy obrazu na vybrané uživatelsky definované oblasti. | ANO
česká jazyková lokalizace softwaru a manuál v českém jazyce | ANO
systém musí být plně kompatibilní na úrovni plné síťové propojitelnosti, výměny dat (včetně nastavení uživatelských práv) a řízení pracovních procesů se stávajícím obrazovým systémem a stávající SQL LUCIA databází obrazových dat. | ANO
systém musí obsahovat flexibilní, sdílenou SQL databázi pacientů, klinických dat a obrazů s možnosti vyhledávání a statistiky, generátor uživatelsky modifikovatelných klinických zpráv včetně jejich ukládání do databáze a převodu do formátu PDF. | ANO
software musí automaticky ovládat výměnu fluorescenčních filtrů motorizovaného fluorescenčního mikroskopu NIKON Eclipse Ni | ANO
Uchazeč vyplňuje zeleně označené buňky