## 8. Zadání s poznámkami - na výš
Vykaz vymer
Stavba: Úpravy poslucháren P10 a P11 na ESF MU
Objekt:
Objednatel:
Zhotovitel: |  |  |  |  | Zpracoval: Zdeněk Kreuzwieser
Místo: Brno |  |  |  |  | Datum: 7.1.2014
Č. | Kód položky | Popis | MJ | Množství celkem | Jednotková cena zadání | Celková cena zadání
1 | 2 | 3 | 4 | 5 | 6 | 7
| PSV | Práce a dodávky PSV
| 713 | Izolace tepelné
1 | 713411111 | Montáž izolace tepelné potrubí a ohybů | m2 | 29
2 | 631-1 | Tepelná izolace tl. 20 mm na ocelové potrubí DN 15 (např. možný standard Tubolit) | m | 65
3 | 631-2 | Tepelná izolace tl. 30 mm na ocelové potrubí DN 20 (např. možný standard Tubolit) | m | 8
4 | 998713102 | Přesun hmot tonážní pro izolace tepelné v objektech v do 12 m | t | 0.025
| 733 | Ústřední vytápění - potrubí
5 | 733111102 | Potrubí ocelové závitové bezešvé běžné nízkotlaké DN 10 | m | 8
6 | 733111103 | Potrubí ocelové závitové bezešvé běžné nízkotlaké DN 15 | m | 76
7 | 733111104 | Potrubí ocelové závitové bezešvé běžné nízkotlaké DN 20 | m | 8
8 | 733113112 | Příplatek k porubí z trubek ocelových závitových za zhotovení závitové ocelové přípojky DN 10 | kus | 8
9 | 733113113 | Příplatek k porubí z trubek ocelových závitových za zhotovení závitové ocelové přípojky DN 15 | kus | 12
10 | 733190107 | Zkouška těsnosti potrubí ocelové závitové do DN 40 | m | 92
11 | 998733102 | Přesun hmot tonážní pro rozvody potrubí v objektech v do 12 m | t | 0.136
| 734 | Ústřední vytápění - armatury
12 | 734209112 | Montáž armatury závitové s dvěma závity G 3/8 | kus | 8
13 | 734209113 | Montáž armatury závitové s dvěma závity G 1/2 | kus | 12
14 | 422-1 | Radiátorový regulační ventil přímý DN 15 (např. možný standard HEIMEIER V-EXAKT) | kus | 6
15 | 422-5 | Radiátorový regulační ventil přímý DN 10 (např. možný standard HEIMEIER V-EXAKT) | kus | 4
16 | 422-2 | Radiátorové uzavírací šroubení s možností vypouštění přímý DN 15 (např. možný standard HEIMEIER REGULUX) | kus | 6
17 | 422-6 | Radiátorové uzavírací šroubení s možností vypouštění přímý DN 10 (např. možný standard HEIMEIER REGULUX) | kus | 4
18 | 422-3 | Klíč nastavení pro ventily | kus | 1
19 | 422-4 | Vypouštěcí přípravek | kus | 1
20 | 734211112 | Ventil závitový odvzdušňovací G 1/4 PN 10 do 120°C otopných těles | kus | 10
21 | 998734102 | Přesun hmot tonážní pro armatury v objektech v do 12 m | t | 0.01
| 735 | Ústřední vytápění - otopná tělesa
22 | 735000912 | Vyregulování ventilu nebo kohoutu dvojregulačního s termostatickým ovládáním | kus | 10
23 | 735111310 | Otopné těleso litinové článkové 350/160 se základním nátěrem, 38 článků (např. možný standard Kalor) | m2 | 7.03
24 | 735111350 | Otopné těleso litinové článkové 500/160 se základním nátěrem, 118 článků (např. možný standard Kalor) | m2 | 30.09
25 | 735117110 | Odpojení a připojení otopného tělesa litinového po nátěru | m2 | 37.12
26 | 735118110 | Zkoušky těsnosti otopných těles litinových článkových vodou | m2 | 37.12
27 | 735119140 | Montáž otopného tělesa litinového článkového | m2 | 37.12
28 | 735191904 | Vyčištění otopných těles litinových proplachem vodou | m2 | 37.12
29 | 735191905 | Odvzdušnění otopných těles | kus | 10
30 | 998735102 | Přesun hmot tonážní pro otopná tělesa v objektech v do 12 m | t | 0.94
| 783 | Dokončovací práce - nátěry
31 | 783325173 | Nátěry syntetické litinových radiátorů barva 2x antikorozní a 1x email | m2 | 38
32 | 783425413 | Nátěry syntetické potrubí do DN 50 barva 2x antikorozní, 1x základní, 1x email | m | 92
| OST | Ostatní
33 | HZS-1 | Topná zkouška | hod | 24
34 | HZS-2 | Demontáže | hod | 50
35 | HZS-3 | Vypuštění a napuštění topného systému | hod | 30
Celkem