## Rozpočet
Název akce : | MU Brno ESF - posluchárny P10, P11 příprava
Profese: | VZDUCHOTECHNIKA
Položka specifikace
Pozice | Název | Měrná jednotka | Počet jednotek | Cena za jednotku (bez DPH) | Cena celkem (bez DPH)
* | * | * | * | * | *
0 | Zařízení č.1 - Větrání a chlazení posluchárny P10, P11 příprava | 0 | 0
21.06 | Vířivá vyúsť VDW - Q - Z - H - 600 x 48 nastavitelné lamely | ks | 12
21.07 | Obdélníková vyústka komfortní NOVA-A-1-1-824x425-R1 | ks | 6
21.08 | Regulační klapka těsna RKTH 630x250 včetně servopohonu 24V | ks | 4
0 | Čtyřhranné ocel. potrubí sk. I rovné | m2 | 224
0 | Čtyřhranné ocel. potrubí sk. I tvarovky | m2 | 152
0 | Ohebná hadice Sonodec 25 - 254 | bm | 20
0 | Tep a protihluk.izol.tl. 4 cm - iz. deskami nebo pásy interiér | m2 | 147
0 | Protipožární izolace s atestem - odolnost 45 minut | m2 | 6
0 | 0 | 0 | 0
0 | 0 | 0 | 0
0 | 0 | 0 | 0
0 | 0 | 0 | 0
0 | Doplňkový materiál | 0 | 0
0 | Materiál pro spoje, montáž, závěsy, atd. | kpl | 1
0 | Požární ucpávky | ks | 2
0 | 0 | 0 | 0
0 | Doprava | kpl | 1
0 | Přesuny | kpl | 1
0 | Zaregulování, vyzkoušení, předávací řízení | kpl | 1
0 | Inženýrská a koordinační činnost | kpl | 1
0 | Dokumentace konečného provedení, návody, atesty, prohlášení o shodě | kpl | 1