## PSV
|  | INVESTOR: | DATUM:
|  | Masarykova univerzita | 02/2014
Kosmákova 28, 615 00 Brno |  | STAVBA: | STUPEŇ:
tel./fax. : 545244874; www.erding.cz |  | 2.9 PdF - OPRAVA STŘECHY | RDS
Ř. PROJEKTANT: |  | ČÁST / OBJEKT: | Č ZAKÁZKY:
V. Janoušek |  | VÝPIS PRVKŮ | 13-184
VYPRACOVAL: |  | ARCHIVNÍ ČÍSLO: | Č.V.:
V. Janoušek |  | 13-184-2_9-R-D11-500/2 | 500/2
VÝPIS PRVKŮ
Poznámka: rozměry nutno před výrobou a montáží doměřit
OZN. | SCHEMA | POPIS | POZN. | KS
1 |  | Nástřešní žlab se žlabovými háky a nátěr římsy Materiál: FePE, d 200mm > RŠ 400mm, dl. 59m Včetně kotvících prvků a napojení na okolní konstrukce a rohových prvků; napojení svodné potrubí Nátěr římsy: - RŠ 0,9m, dl. 59m - očištění římsy - nátěr základní + 2x krycí |  | 1
2 |  | Ukončovací prvky Materiál: FePE - lemování RŠ 335mm dl. 8,3m - dilatační lišta RŠ 135mm, dl. 8,3m Včetně kotvících prvků a napojení na okolní konstrukce (zaškrábnutí do omítky a uzavření spáry tmelem) a pod. |  | 1
3 |  | Ukončovací prvky Materiál: FePE - lemování RŠ 335mm dl. 2,6m - dilatační lišta RŠ 135mm, dl. 2,6m Včetně kotvících prvků a napojení na okolní konstrukce (zaškrábnutí do omítky a uzavření spáry tmelem) a pod. |  | 2
4 |  | Střešní výlez - rozměr 450x700mm - ovládání pomocí rukojeti. Křídlo se otevírá směrem ven - do nezateplených prostor - fixace křídla - do keramické střešní krytiny - materiál křídla Al/dřevo, rám z dřevěného lepeného profilu - vnější oplechování: integrované hliníkové lemování, které umožňuje montáž do střešní krytiny |  | 3
5 |  | Oprava lemování - do keramické střešní krytiny - vnější oplechování: integrované hliníkové lemování, které umožňuje montáž do střešní krytiny |  | 8
6 |  | Oplechování komínového prvku Materiál: FePE - lemování RŠ 335mm dl. 4,5m - dilatační lišta RŠ 135mm, dl. 4,5m Včetně kotvících prvků a napojení na okolní konstrukce (zaškrábnutí do omítky a uzavření spáry tmelem) a pod. |  | 1
7 |  | Oplechování kruhových prostupů - napojení na stávající oplechování |  | 4
8 |  | Ochrana proti ptákům - stabilní umělohmotné/plastové podstavy s nerezovými trny (min. 3 řady hrotů) s kotvením pomocí tmelu na stávající prvky střechy. Min. délka hrotů 100mm, min. 70ks/bm. - délka: 113m |  | 1
9 |  | Dilatační lišta římsy Materiál: FePE - dilatační lišta RŠ 135mm, dl. 9m Včetně kotvících prvků a napojení na okolní konstrukce (zaškrábnutí do omítky a uzavření spáry tmelem) a pod. |  | 1