## List1
Příloha č. 1 - Technické podmínky „Dodávka vybavení pro HTP krystalizační laboratoř biomolekul pro CEITEC MU“
Typové označení přístroje
Vyplní dodavatel
Základní požadavky zadavatele
Zadavatelem je požadováno dodání souboru vybavení pro HTP krystalizační laboratoře biomolekul. Instrumentace bude pokrývat robotizovanou laboratoř v oblasti manipulace s tekutinami a krystalizačními deskami, automatický screening a optimalizaci podmínek pro krystalizaci biomolekul, automatickou inspekci, analýzu a uchovávání krystalizačních desek.
Požadované technické a funkční vlastnosti (nabídky uchazečů musí splňovat všechny níže uvedené parametry. U hodnocených parametrů musí nabídka vyhovět alespoň stanovené požadované úrovni) | Požadovaná hodnota | Nabídka uchazeče (Pokud je zadavatelem u daného parametru požadován číselný údaj, je ho uchazeč povinen uvést, v opačném případě bude zadavatel vycházet z jím minimální stanovené hodnoty - viz. sloupec Požadovaná hodnota, uchazeči uvedou splnění požadovaného parametru ověřitelným způsobem, např. konkrétním odkazem na technické listy, výkresy apod.)
Robotizovaná krystalizační laboratoř - manipulace s tekutinami a krystalizačními deskami (položka č. 1)
1. modul: LCP robot pro dávkování proteinových vzorků
Musí být schopen dávkovat proteinové roztoky | ano | vyplní dodavatel
Musí být schopen dávkovat roztoky pufrů | ano | vyplní dodavatel
Přesnost a správnost pipetování: schopnost extrémně přesného pipetování objemů | v rozsahu 25 nl až 1 µl – variační koeficient <5% pro 1 µl objem | vyplní dodavatel
Způsob pipetování: tzv. true positive displacement method; nulová pravděpodobnost přenosu materiálu mezi vzorky mezi pipetovacími kroky (nulová pravděpodobnost kontaminace) | ano | vyplní dodavatel
Kapacita špiček: Systém musí mít v zásobě a být schopen automaticky doplňovat (bez manuálního zásahu uživatele) dostatečný počet jednorázových pipetovacích špiček pro přípravu | alespoň 240-ti 96-jamkových krystalizačních misek a umožňit tak provádění velkého množství experimentů bez nutnosti manuálně doplňovat špičky mezi přípravami jednotlivých misek | vyplní dodavatel
Promývací kroky: Bez nutnosti promývání dávkovacích cest nebo špiček mezi jednotlivými pipetovacími kroky | ano | vyplní dodavatel
Minimálně dosažitelný objem | 10 nl nebo méně | vyplní dodavatel
Mrtvý objem systému | 0,3 µl a méně | vyplní dodavatel
Schopnosti systému pro provádění experimentů: Provádění experimentů v 96-jamkových krystalizačních miskách (formát SBS) pro všechny z následujících typů technik – difúzní techniky sedící a visící kapky, technika mikrodávek, aditivní screening, lipidická kubická fáze | ano | vyplní dodavatel
Manipulace s kapalinami: schopnost přesného dávkování velmi malých objemů i u vysoce viskozních kapalin (např. 50% polyethylenglykol 4000) | při teplotách 4-37˚C | vyplní dodavatel
Počet kapek na jamku: Schopnost vytvoření alespoň tří vícekomponentních kapek na jamku uvnitř 96-jamkových krystalizačních misek. | ano | vyplní dodavatel
Rychlost | nasazení standardní misky do 2 min, nasazení misky pro lipidickou kubickou fázi do 5 min | vyplní dodavatel
Kapacita | alespoň 2 misky | vyplní dodavatel
Kompatibilita: Kompatibilní se všemi standardními krystalizačními roztoky, micelami detergentů (ionickými i neionickými), detergent-lipidovými bicelami | ano | vyplní dodavatel
Uživatelsky přívětivé řešení: Snadno přístupné I pro uživatele bez předchozích zkušeností a vhodné do prostředí, ve kterém se pohybuje mnoho uživatelů. | ano | vyplní dodavatel
Licenční poplatky za software: trvalá licence pro neomezený počet počítačů na určitém místě/instituci (tzv. site license), bez nutnosti platit/zavázat se platit za roční licence | ano | vyplní dodavatel
Rozměry a velikost | šířka max. 1 metr, výška max. 1 metr, hloubka méně než 50 cm, váha do 50 kg | vyplní dodavatel
2. modul: robot pro dávkování proteinových vzorků s dávkovací 96-ti pipetovou hlavou
Musí být schopen dávkovat proteinové roztoky | ano | vyplní dodavatel
Musí být schopen dávkovat roztoky pufrů ze zásobních krystalizačních roztoků (tzv. deep well misek) | ano | vyplní dodavatel
Musí být schopen dávkovat roztoky do rezervoárů krystalizačních misek typu SBS a nízkoprofilových SBS | ano | vyplní dodavatel
Musí být schopen připravit větší množství krystalizačních misek bez zásahu uživatele | ano | vyplní dodavatel
Musí obsahovat pipetovací hlavu | s 96 pipetami | vyplní dodavatel
Stroj by měl být soběstačný co do požadavků na vzduch nebo vakuum. Externí zdroje vzduchu, vakua nebo helia by neměly být potřeba | ano | vyplní dodavatel
Preferováno je řešení nevyžadující provozní kapalinu | ano | vyplní dodavatel
Robot musí být schopen v průběhu dávkování uchovávat proteinové vzorky při stabilní teplotě | v rozmezí 2-20˚C | vyplní dodavatel
Musí mít možnost chlazení misky v průběhu experimentu | ano | vyplní dodavatel
Bez nutnosti použití jednorázových špiček | ano | vyplní dodavatel
Čištění jehel musí být důkladné a musí eliminovat jakoukoli možnost křížové kontaminace | ano | vyplní dodavatel
Přístroj by měl vyžadovat minimum spotřebních dílů. Měly být uvedeny podrobnosti o pravidelných cyklech výměn | ano | vyplní dodavatel
Musí být schopen dávkovat vzorky proteinů | v rozsahu 100 nl-100 µl | vyplní dodavatel
Musí být schopen dávkovat roztoky pufrů v rozsahu | v rozsahu 100 nl-100 µl | vyplní dodavatel
Variační koeficient pipetování roztoků pufrů i proteinů musí být | menší než 10%, preferována je hodnota menší než 5% | vyplní dodavatel
Musí být schopen nasadit celou krystalizační misku za méně než 3 minuty | ano | vyplní dodavatel
Musí být schopen přizpůsobit rychlost nasávání a dávkování druhu kapaliny | ano | vyplní dodavatel
Systém musí být dodán včetně ovládacího počítače (PC, notebook…) | ano | vyplní dodavatel
Systém by měl zahrnovat uživatelsky příjemný software pro návrh pipetovacích protokolů | ano | vyplní dodavatel
Úplná instalace a uvedení přístroje do provozu technikem dodavatele. Musí být zahrnuto důkladné školení zaměřené na obsluhu přístroje, základní aplikace a rutinní údržbu | ano | vyplní dodavatel
3. modul: robotická pipetovací linka
Mechanismus pipetování: tzv. true positive displacement method; nasávání a bezkontaktní dávkování | ano | vyplní dodavatel
Manipulace s kapalinami: schopnost manipulovat s celou řadou kapalin (od 50% ethanolu až po 50% polyethylenglykol 8000), a to bez nutnosti uživatele upřesňovat, o jaký typ kapaliny se jedná (tj. schopnost přesné práce s objemy u různých kapaliny při stejném nastavení) | ano | vyplní dodavatel
Přesnost a správnost pipetování: schopnost extrémně přesného pipetování objemů v rozsahu | 0,5 µl až 0,5 ml - s přesností a správností <5% u 1 µl objemu | vyplní dodavatel
Počet pipetovacích kanálů | 5 nebo více | vyplní dodavatel
Promývací kroky: Bez nutnosti promývání dávkovacích cest nebo špiček mezi jednotlivými pipetovacími kroky | ano | vyplní dodavatel
Minimálně dosažitelný objem | 0,5 ml a méně | vyplní dodavatel
Mrtvý objem kanálů | 200 µl a méně | vyplní dodavatel
Nulová pravděpodobnost kontaminace: Jednoduše vyměnitelné jednorázové stříkačky/pipety a snadno plnitelné jednorázové zásobníky roztoků pro eliminaci jakékoli možnosti křížové kontaminace | ano | vyplní dodavatel
Nezbytné funkce systému pro provádění experimentů: Nasazování krystalizačních optimalizačních pokusů v 96-jamkových miskách formátu SBS. Schopnost nasazení optimalizační misky s gradienty koncentrací vycházejícími ze čtyř rohů misky (tzv. four-corner gradient) do 5 minut | ano | vyplní dodavatel
Jednoduchost použití: Schopnost vytvoření alespoň tří vícekomponentních kapek na jamku uvnitř 96-jamkových krystalizačních misek. |  | vyplní dodavatel
Rychlost: Vysoká | doba přípravy 96-jamkové misky za méně než 5 minut | vyplní dodavatel
Kompatibilita: Kompatibilní se všemi standardními krystalizačními roztoky, micelami detergentů (ionickými i neionickými), detergent-lipidovými bicelami | ano | vyplní dodavatel
Uživatelsky přívětivé řešení: Snadno přístupné i pro uživatele bez předchozích zkušeností a vhodné do prostředí, ve kterém se pohybuje mnoho uživatelů. Jednoduchý a intuitivní software pro návrh optimalizačních experimentů | ano | vyplní dodavatel
Licenční poplatky za software: bez nutnosti placení licenčních poplatků do budoucna. | ano | vyplní dodavatel
Rozměry a hmotnost | šířka max. 1 metr, výška max. 1 metr, hloubka méně než 60 cm, váha do 50 kg | vyplní dodavatel
Robotizovaná krystalizační laboratoř - sklad a automatizovaná vizuální inspekce krystalizujících proteinových vzorků (položka č. 2)
Přístroj musí obsahovat integrované inkubátory s velkou skladovací kapacitou a propojený inspekční systém. | ano | vyplní dodavatel
Přístroj musí obsahovat dva inkubátory s nezávisle regulovanou teplotou | ano | vyplní dodavatel
Inkubátory musí být schopny pojmout různé typy krystalizačních misek | ano | vyplní dodavatel
Teplota uvnitř obou inkubátorů musí být řízena pomocí nezávislých kompresorů | ano | vyplní dodavatel
Každý inkubátor by měl být vybaven záložním kompresorem, a to včetně záložních ventilů a chladičů, a řídícím softwarem umožňujícím v případě poruchy automatické přepnutí na záložní okruh | ano | vyplní dodavatel
Kapacita každého inkubátorů musí být | nejméně 680 nízkoprofilových SBS misek nebo 500 SBS misek nebo 400 klasických misek typu Linbro/VDX | vyplní dodavatel
Inkubátory musí být schopné současně uchovávat krystalizační misky různých typů | ano | vyplní dodavatel
Každý inkubátor musí být schopen (nezávisle na druhém) udržovat uživatelem zvolenou teplotu | v rozmezí teplot 4-30˚C (tolerance +/-0,5 ˚C při teplotě okolního prostředí 10-30˚C) | vyplní dodavatel
Přístroj musí být schopen automaticky pořizovat snímky krystalizačních misek ve viditelné oblasti ve vysokém rozlišení | ano | vyplní dodavatel
Musí být schopen pořizovat snímky různých typů krystalizačních misek (včetně SBS, nízkoprofilových SBS, Linbro/VDX) | ano | vyplní dodavatel
Snímky musí být pořizovány při stejné teplotě, při které jsou misky uchovávány | ano | vyplní dodavatel
Zdroj světla nesmí generovat teplo | ano | vyplní dodavatel
Musí být schopen přizpůsobit styl osvětlení a intenzitu světla typu misky a velikosti kapky | ano | vyplní dodavatel
Přístroj musí obsahovat integrovaný inkubátor s velkou skladovací kapacitou | ano | vyplní dodavatel
Musí umožňovat provádění manuální kontroly a pořízení snímků u misek, které jsou uskladněné při teplotě odlišné od teploty inkubátoru | ano | vyplní dodavatel
Přístroj musí umět provádět ozařování vzorků světlem o takové vlnové délce, při které absorbují aminokyseliny schopné fluorescence (např. tryptofan) | ano | vyplní dodavatel
Musí se jednat o plně automatizovaný zobrazovací systém s jednou optickou soustavou umožňující pořizování dokonale synchronizovaných obrazů ve viditelné a UV oblasti a srovnávání těchto obrazů | ano | vyplní dodavatel
Přístroj musí umožňovat srovnávací zobrazení snímků z viditelné a UV oblasti a musí zachovávat synchronizaci jejich obrazů i v průběhu zvětšování a “panningu“ | ano | vyplní dodavatel
UV světlo musí ozařovat pouze vzorek, jehož snímek je v danou chvíli pořizován, a to proto, aby se zabránilo působení tepla na ostatní vzorky a eliminovala se možnost jejich poškození vlivem UV záření | ano | vyplní dodavatel
Zařízení musí poskytovat možnost asymetrického osvětlení viditelným světlem | ano | vyplní dodavatel
Zařízení musí zahrnovat softwarový nástroj pro předběžné hodnocení výsledků krystalizace. Software musí umožňovat eliminaci čirých kapek z dalšího hodnocení na základě UV-fluorescenčních obrazů | ano | vyplní dodavatel
Přístroj musí umožňovat pořízení všech snímků 96-jamkové misky (pro metodu sedící kapky) s jednou kapkou na jamku za méně než 5 minut ve viditelné oblasti a za méně než 8 minut při kombinaci viditelné a UV oblasti | ano | vyplní dodavatel
Přístroj musí mít optické rozlišení | 2 μm ve viditelné i UV oblasti | vyplní dodavatel
Přístroj musí být schopen provádět automatické lokalizace a centrování kapek | ano | vyplní dodavatel
Přístroj musí být schopen automaticky zaměřit misku a určit její polohu | ano | vyplní dodavatel
Přístroj musí být schopen pořídit několik řezů přes jednu kapku a sloučit je zpět do jednoho obrazu | ano | vyplní dodavatel
Přístroj musí zahrnovat | automatický třípolohový polarizátor | vyplní dodavatel
Rozlišení CCD kamery (pro snímky v UV i viditelné oblasti) | alespoň 2452x2056 pixelů | vyplní dodavatel
Hloubka ostrosti rovna | alespoň 2 mm – 150 µm | vyplní dodavatel
Systém musí být dodán včetně ovládacího počítače | ano | vyplní dodavatel
Systém musí zahrnovat uživatelsky příjemný software pro pořizování snímků, jejich hodnocení a pro navrhování základních i optimalizačních experimentů | ano | vyplní dodavatel
Veškerý software přístroje bude zahrnovat doživotní licenci | ano | vyplní dodavatel
Veškerý software přístroje bude dodaný s licencí umožňující na konkrétním místě/instituci instalaci daného programu na několika různých počítačích (tzv. site license) | ano | vyplní dodavatel
Soubory budou ukládány ve formátu jpeg | ano | vyplní dodavatel
Úložné místo na serveru minimálně 4 TB | minimálně 4 TB | vyplní dodavatel
Úplná instalace a uvedení přístroje do provozu technikem dodavatele. Součástí instalace musí být školení zaměřené na obsluhu přístroje, základní aplikace a rutinní údržbu | ano | vyplní dodavatel
Krystalizační inkubátory pro krystalizaci proteinů za snížené/řízené teploty (položka č. 3)
Inkubátor s potlačenou úrovní vibrací
Nízkovibrační inkubátor využívající Peltierovy články | ano | vyplní dodavatel
Vibrace na ultra nízké úrovni | ano | vyplní dodavatel
Bez kompresorů a chlor-fluorovaných uhlovodíků | ano | vyplní dodavatel
Plně programovatelné ovládání | ano | vyplní dodavatel
Vnitřní objem | minimálně 50l | vyplní dodavatel
Kapacita | alespoň 120 SBS misek nebo 50 klasických misek typu Linbro/VDX | vyplní dodavatel
Inkubátor pro teplotní optimalizaci krystalizace
Programovatelný inkubátor pro testování | 40 a více různých teplot současně | vyplní dodavatel
Umístění krystalizačních jamek kompatibilní se standardními miskami formátu SBS | ano | vyplní dodavatel
Tolerance | +/-0.5oC při teplotě okolního prostředí 10-30oC | vyplní dodavatel
Prodávající (uchazeč) prohlašuje, že dodávka bude vyhovovat všem výše uvedeným požadavkům Kupujícího (zadavatele). Pokud by se v průběhu přípravy a realizace dodávky ukázalo, že ke splnění požadavků Kupujícího dle této přílohy je nezbytné dodání dalších zařízení, součástí či příslušenství nebo provedení dalších služeb či prací, zavazuje se Prodávající dodat tato zařízení a provést tyto práce či služby jako součást plnění dodávky dle smlouvy bez zvýšení Kupní ceny (zmíněné dodávky, práce či služby nebudou mít charakter vícedodávek či víceprací).
Podpis Prodávajícího: