## Technicke pozadavky
Příloha 1 zadávací dokumentace
Položkový rozpočet nabízeného plnění
Pokyny pro vyplnění:
Uchazeč vyplňuje šedá, modrá a oranžová pole následujícím způsobem.
Všechna pole s šedým pozadím musejí být vyplněna. Ve sloupci "Nabízený model" uveďte u každé položky (PC, monitor) přesné označení modelu. Ve sloupci "Technické parametry" uveďte skutečnou hodnotu příslušného parametru (typové označení CPU, skutečné rozlišení monitoru, pozorovací úhly, typ grafické karty, skutečný počet USB konektorů, atd.) U samostatných komponent (samostatná GK, HDD apod) uveďte výrobce a model. V řádcích s neměřitelnými parametry či požadavky uveďte skutečnost, že je parametr splněn, minimálně zápisem "Ano" nebo doplňující informací, z níž plyne, že parametr či požadavek je splněn. Nesplnění libovolného parametru je důvodem k vyloučení uchazeče.
Všechna pole s modrým pozadím musí obsahovat cenu položky v základní konfiguraci.
Všechna pole s oranžovým pozadím musí obsahovat navýšení ceny oproti základní konfiguraci položky při změně parametru na uvedenou hodnotu.
Název položky | Nabízený model | Technické parametry | Cena za 1 ks bez DPH
Položka 1
Monitor základní 21,5"- 23" (OPVK) | 21,5" Acer V226HQLBBD |  | 1970
rozlišení 1680x1050 nebo 1920x1080 |  | rozlišení 1920x1080
VGA+digitální vstup |  | VGA+digitální vstup DVI
matná obrazovka |  | matná obrazovka
Cena za položku 1 nesmí přesáhnout 3000 Kč bez DPH. |  | Ano, splněno.
Položka 2
Monitor standardní 22"-23" | 22" AOC e2260pda |  | 2740
výškově nastavitelný |  | výškově nastavitelný, pivot
rozlišení 1680x1050 nebo 1920x1080 |  | rozlišení 1680x1050
VGA+digitální vstup |  | VGA+digitální vstup DVI
matná obrazovka |  | matná obrazovka
Položka 3
Monitor standardní 24" 16:10 | 24" Philips 240P4QPYEB/00 |  | 4830
výškově nastavitelný, pivot |  | výškově nastavitelný, pivot
IPS/PVA/MVA nebo obdobná technologie |  | IPS technologie
pozorovací úhly (horizontálně/vertikálně) min. 178°/178° |  | pozorovací úhly (horizontálně/vertikálně) 178°/178°
rozlišení 1920x1200 |  | 1920x1200
digitální vstup |  | digitální vstup DisplayPort 1.2, DVI-D (digital, HDCP); VGA
matná obrazovka |  | matná obrazovka
reproduktory |  | reproduktory, USB hub (4x USB 2.0)
Položka 4
Monitor 26-28" | 27" Philips 272C4QPJKAB/00 |  | 9450
rozlišení 2560x1440 |  | rozlišení 2560x1440
IPS/MVA/PVA nebo obdobná technologie |  | PLS technologie
pozorovací úhly (horizontálně/vertikálně) min. 178°/178° |  | pozorovací úhly (horizontálně/vertikálně) 178°/178°
digitální vstup |  | DVI-Dual Link (digitální, HDCP), DisplayPort, HDMI x 2
matná obrazovka |  | matná obrazovka
Reproduktory |  | reproduktory
Položka 5
Základní PC | PC CS Office A i3-4130 |  | 8500
CPU, Passmark CPU Mark min. 4600, TDP max. 55 W |  | Intel® i3-4130 CPU, Passmark CPU Mark 4849 TDP 54 W
Model základní desky |  | model Asrock H81M-HDS, BIOS konfig. MU Asrock
RAM min. 4 GB |  | 4GB DDR3
HDD min. 500 GB |  | 500GB SATA3 7200ot.
1 Gb LAN s podporou PXE, WoL |  | 1 Gb LAN s podporou PXE, WoL
USB 2.0 6x, USB 3.0 min 2x |  | USB 8x, USB 3.0 4x (z toho 2x vpředu)
Grafická karta integrovaná na MB nebo CPU, VGA a digitální výstup |  | Grafická karta integrovaná v CPU, VGA a digitální výstup HDMI a DVI
skříň miditower nebo minitower |  | skříň miditower
Klávesnice, myš |  | Klávesnice USB, myš USB
Windows 8 Pro CZ 64 bit OEM |  | Windows 8.1 Pro CZ 64 bit OEM
Hlučnost podle ISO 7779 max 30 dB bez zátěže, 32 dB při 90 % zátěži CPU |  | Hlučnost podle ISO 7779 29 dB bez zátěže, 31 dB při 90 % zátěži CPU
Cena za položku 5 nesmí překročit 11 tis. Kč bez DPH. |  | Ano, splněno.
Alternativy položky 5 |  |  | Navýšení proti základnímu modelu
Navíc k základní konfiguraci DVD-RW mechanika |  | DVD-RW mechanika 24x SATA černá | 310
Navíc k základní konfiguraci čtečka paměťových karet zabudovaná v čelním panelu. Podpora SD, SDHC, CF, MMC, MS Pro+Duo, xD |  | čtečka karet zabudovaná v čelním panelu 24v1 - podpora xD,MS, MS Duo, MS Pro, SD, SDHC, RS MMC, MMC, CF, CF2,.. | 80
Položka 6
Rozšiřitelné PC | PC CS Office B i3-4130 |  | 6200
CPU, Passmark CPU Mark min. 4600, TDP max. 55 W |  | Intel® i3-4130 CPU, Passmark CPU Mark 4849 TDP 54 W
Model základní desky |  | model Asrock H81M-HDS, BIOS konfig. MU Asrock
RAM min. 4 GB |  | 4GB DDR3
HDD min. 500 GB, SATA 3 |  | 500GB SATA3 7200ot.
Grafická karta integrovaná na MB nebo CPU, VGA a digitální výstup |  | Grafická karta integrovaná v CPU, VGA a digitální výstup HDMI a DVI
1 Gb LAN s podporou PXE, WoL |  | skříň miditower
USB 6x, z toho min. 2x USB 3.0 |  | USB 8x, USB 3.0 4x (z toho 2x vpředu)
skříň miditower nebo minitower |  | skříň miditower
Klávesnice, myš |  | Klávesnice USB, myš USB
Bez OS |  | Bez OS
Hlučnost podle ISO 7779 max 30 dB bez zátěže, 32 dB při 90 % zátěži CPU |  | Hlučnost podle ISO 7779 29 dB bez zátěže, 31 dB při 90 % zátěži CPU
Alternativy položky 6 |  |  | Navýšení proti základnímu modelu
Passmark CPU Mark min. 6800 TDP max. 85 W, |  | Intel® i5-4570 CPU, Passmark CPU Mark 6954+ TDP 84 W | 1690
Passmark CPU Mark min. 7400 TDP max. 85 W |  | Intel® i5-4670 CPU, Passmark CPU Mark 7466+ TDP 84 W | 2100
Passmark CPU Mark min. 9600 TDP max. 85 W |  | Intel® i7-4770 CPU, Passmark CPU Mark 9800+ TDP 84 W | 3800
RAM min. 8 GB |  | 8GB DDR3 | 650
RAM min. 16 GB |  | 16GB DDR3 | 1950
HDD min. 1 TB, SATA 3 |  | HDD 1TB, SATA 3 | 200
SSD min. 120GB, SATA 3 |  | SSD 120GB, SATA 3 | 400
SSD min. 256 GB, SATA 3 |  | SSD 256GB, SATA 3 | 1600
Navíc k základní konfiguraci DVD-RW mechanika |  | DVD-RW mechanika 24x SATA černá | 310
Navíc k základní konfiguraci druhý HDD min. 1 TB, SATA 3 |  | druhý HDD 1TB, SATA 3 | 1160
Navíc k základní konfiguraci Windows 8 CZ 64 bit OEM |  | Windows 8.1 CZ 64 bit OEM | 1600
Navíc k základní konfiguraci Windows 8 Pro CZ 64 bit OEM |  | Windows 8.1 Pro CZ 64 bit OEM | 2400
Navíc k základní konfiguraci samostatná grafická karta, min. 1GB, PassMark G3D Mark min. 700 |  | samostatná grafická karta nVidia GT 630, 1GB, PassMark G3D Mark 733 | 1050
Navíc k základní konfiguraci čtečka paměťových karet zabudovaná v čelním panelu. Podpora SD, SDHC, CF, MMC, MS Pro+Duo, xD |  | čtečka karet zabudovaná v čelním panelu 24v1 -xD,MS, MS Duo, MS Pro, SD, SDHC, RS MMC, MMC, CF, CF2,.. | 80
Položka 7
Malé PC | PC CS Office mini i3-4130 |  | 7850
Rozměry (VxŠxH) max. 26 cm x max. 8 cm x max. 26 cm |  | Rozměry (VxŠxH) 23 cm x 7,8 cm x 22 cm
Model základní desky |  | model Asrock B85M-ITX, BIOS konfig. MU Asrock
HDD min. 500 GB |  | 500GB SATA3 7200ot.
RAM min. 4 GB |  | 4GB DDR3
CPU, Passmark CPU Mark min. 4600, TDP max. 55 W |  | Intel® i3-4130 CPU, Passmark CPU Mark 4849 TDP 54 W
1 Gb LAN s podporou PXE, WoL |  | 1 Gb LAN s podporou PXE, WoL
Grafická karta integrovaná na MB nebo CPU, VGA a digitální výstup |  | Grafická karta integrovaná v CPU, VGA a digitální výstup HDMI a DVI
USB 6x, z toho min. 2x USB 3.0 |  | USB 8x, z toho 4x USB 3.0 (2 vpředu)
Klávesnice, myš |  | Klávesnice USB, myš USB
Bez OS |  | Bez OS
Hlučnost podle ISO 7779 max 31 dB bez zátěže, 35 dB při 90 % zátěži CPU |  | Hlučnost podle ISO 7779 30 dB bez zátěže, 34 dB při 90 % zátěži CPU
Alternativy položky 7 |  |  | Navýšení proti základnímu modelu
Passmark CPU Mark min. 6400 TDP max. 85 W, |  | Intel® i5-4570S CPU, Passmark CPU Mark 6654+ TDP 65 W | 1550
Passmark CPU Mark min. 7100 TDP max. 85 W |  | Intel® i5-4670S CPU, Passmark CPU Mark 7186+ TDP 65 W | 2100
RAM min. 8 GB |  | 8GB DDR3 | 650
RAM min. 16 GB |  | 16GB DDR3 | 1950
SSD min. 120 GB, SATA 3 |  | SSD 120GB, SATA 3 | 400
SSD min. 250 GB, SATA 3 |  | SSD 256GB, SATA 3 | 1600
Navíc k základní konfiguraci DVD-RW mechanika |  | DVD-RW mechanika slim SATA černá | 390
Navíc k základní konfiguraci čtečka paměťových karet zabudovaná v čelním panelu. Podpora SD, SDHC |  | čtečka karet zabudovaná v čelním panelu, podpora SD, SDHC | 80
Navíc k základní konfiguraci Windows 8 CZ 64 bit OEM |  | Windows 8.1 CZ 64 bit OEM | 1600
Navíc k základní konfiguraci Windows 8 Pro CZ 64 bit OEM |  | Windows 8.1 Pro CZ 64 bit OEM | 2400
Položka 8
Myš počítačová | Myš Trust, optická (16591) |  | 80
rozhraní: USB, kabelová |  | rozhraní: USB, kabelová
snímání pohybu: optické |  | snímání pohybu: optické
Ovládací prvky: dvě tlačítka a kolečko s funkcí tlačítka |  | Ovládací prvky: dvě tlačítka a kolečko s funkcí tlačítka
Minimální délka myši: 11cm |  | délka myši: 13,5cm
Minimální délka kabelu: 150 cm |  | délka kabelu: 153 cm
Vzhled: jednobarevná černá nebo s odstíny šedé |  | jednobarevná černá
Položka 9
Myš počítačová bezdrátová | A4tech, bezdrátová optická G3-230N-1 |  | 180
rozhraní: USB, RF technologie |  | rozhraní: USB, RF technologie
snímání pohybu: optické |  | snímání pohybu: optické
Ovládací prvky: dvě tlačítka a kolečko s funkcí tlačítka |  | Ovládací prvky: dvě tlačítka a kolečko s funkcí tlačítka
Minimální délka myši: 11 cm |  | délka myši: 11,5 cm
USB přijímač: typu "micro" nebo "nano", délka včetně USB konektoru max. 20 mm |  | USB přijímač "nano", délka včetně USB konektoru 18 mm
Napájení: Jeden nebo dva AA články |  | Napájení: Jeden AA článek
Další: Tlačítko na vypnutí myši |  | Tlačítko na vypnutí myši
Vzhled: jednobarevná černá nebo s odstíny šedé |  | jednobarevná černá
Položka 10
Myš k notebooku bezdrátová | Logitech Wireless Mouse M175 černá |  | 245
rozhraní: USB, RF technologie |  | rozhraní: USB, RF technologie
snímání pohybu: optické |  | snímání pohybu: optické
Ovládací prvky: dvě tlačítka a kolečko s funkcí tlačítka |  | Ovládací prvky: dvě tlačítka a kolečko s funkcí tlačítka
Maximální délka myši: 10 cm |  | délka myši: 9,7 cm
USB přijímač: typu "micro" nebo "nano", délka včetně USB konektoru max. 20 mm |  | USB přijímač "nano", délka včetně USB konektoru 18 mm
Napájení: Jeden nebo dva AA články |  | Napájení: Jeden AA článek
Další: Tlačítko na vypnutí myši |  | Tlačítko na vypnutí myši
Vzhled: jednobarevná černá nebo s odstíny šedé |  | jednobarevná černá
Položka 11
Myš k notebooku bezdrátová BT | Lenovo ThinkPad Bluetooth Laser Mouse černá |  | 720
rozhraní: Bluetooth |  | rozhraní: Bluetooth
snímání pohybu: optické |  | snímání pohybu: optické-laser
Ovládací prvky: dvě tlačítka a kolečko s funkcí tlačítka |  | dvě tlačítka a kolečko s funkcí tlačítka
Maximální délka myši: 10 cm |  | délka myši: 9,6 cm
Napájení: Dva AA články |  | Dva AA články
Další: Tlačítko na vypnutí myši |  | Tlačítko na vypnutí myši
Vzhled: jednobarevná černá nebo s odstíny šedé |  | jednobarevná černá
Položka 12
Klávesnice: | Genius KB-110X USB p.p. |  | 110
Specifikace: Klávesnice pro PC, připojená kabelem, s podporou jazyků CZ a EN, standardní rozmístění kláves: klávesy Insert, Delete, Home, End, Page Up, Page Down a směrové šipky ve dvou samostatných blocích, bez dalších funkčních kláves mezi těmito bloky, neredukovaná velikost kláves pravý Shift a BackSpace, výška klávesy přes Enter přes dva řádky kláves, bez přidané funkční klávesy napravo nebo nalevo od klávesy pravý Shift (např. Macro)., samostatný blok numerických kláves |  | Specifikace: Klávesnice pro PC, připojená kabelem, s podporou jazyků CZ a EN, standardní rozmístění kláves: klávesy Insert, Delete, Home, End, Page Up, Page Down a směrové šipky ve dvou samostatných blocích, bez dalších funkčních kláves mezi těmito bloky, neredukovaná velikost kláves pravý Shift a BackSpace, výška klávesy přes Enter přes dva řádky kláves, bez přidané funkční klávesy napravo nebo nalevo od klávesy pravý Shift (např. Macro)., samostatný blok numerických kláves
Rozhraní: USB, délka kabelu min 150 cm |  | Rozhraní: USB, délka kabelu 193 cm
Vzhled: černá |  | Vzhled: černá
Položka 13
Sada bezdrátová klávesnice + myš | Sada Logitech Wireless Combo MK520 |  | 910
rozhraní: USB, RF technologie |  | rozhraní: USB, RF technologie
USB přijímač: typu "micro" nebo "nano", délka včetně USB konektoru max. 20 mm |  | USB přijímač: typu "nano", délka včetně USB konektoru 18 mm
Specifikace klávesnice: Klávesnice pro PC, s podporou jazyků CZ a EN, standardní rozmístění kláves: klávesy Insert, Delete, Home, End, Page Up, Page Down a směrové šipky ve dvou samostatných blocích, bez dalších funkčních kláves mezi těmito bloky, neredukovaná velikost klávesy pravý Shift a bez přidané funkční klávesy napravo nebo nalevo od klávesy pravý Shift (např. Macro)., samostatný blok numerických kláves |  | Specifikace klávesnice: Klávesnice pro PC, s podporou jazyků CZ a EN, standardní rozmístění kláves: klávesy Insert, Delete, Home, End, Page Up, Page Down a směrové šipky ve dvou samostatných blocích, bez dalších funkčních kláves mezi těmito bloky, neredukovaná velikost klávesy pravý Shift a bez přidané funkční klávesy napravo nebo nalevo od klávesy pravý Shift (např. Macro)., samostatný blok numerických kláves
Myš: snímání pohybu: optické |  | Myš: snímání pohybu: optické
Myš: ovládací prvky: dvě tlačítka a kolečko s funkcí tlačítka |  | dvě tlačítka a kolečko s funkcí tlačítka
Myš: minimální délka: 11 cm |  | Myš: délka: 11,2 cm
Myš: napájení: jedena nebo dva AA články |  | Myš: napájení: jeden AA článek
Další: tlačítko pro vypnutí u myši |  | Další: tlačítko pro vypnutí u myši
Vzhled: jednobarevná černá nebo s odstíny šedé |  | jednobarevná černá
Položka 14
USB flash disk 1
Provedení: vysunovací konektor, s poutkem |  | vysunovací konektor, s poutkem
Rozhraní: min. USB 3.0, plnohodnotný konektor |  | USB 3.0, plnohodnotný konektor
Rychlost při zápisu: min. 15 MB/s u velkých souborů |  | Rychlost při zápisu: 15+ MB/s u velkých souborů
Kapacita 1: 8 GB | Kingston DataTraveler Ultimate 3.0 G3 32GB USB 3.0 flashdisk, 150/70MB/s | 32GB | 600
Kapacita 2: 16 GB | Kingston DataTraveler Ultimate 3.0 G3 32GB USB 3.0 flashdisk, 150/70MB/s | 32GB | 600
Kapacita 3: 32 GB | Kingston DataTraveler Ultimate 3.0 G3 32GB USB 3.0 flashdisk, 150/70MB/s | 32GB | 600
Kapacita 4: 64 GB | Kingston DataTraveler Ultimate 3.0 G3 64GB USB 3.0 flashdisk, 150/70MB/s | 64GB | 1060
Kapacita 5: 128 GB | Kingston DataTraveler Ultimate 3.0 G3 128GB USB 3.0 flashdisk, 150/70MB/s | 128GB | 2120
Položka 15
USB flash disk 2
Provedení: pogumovaný povrch, s krytkou konektoru, s poutkem |  | pogumovaný povrch, s krytkou konektoru, s poutkem
Rozhraní: min. USB 3.0, plnohodnotný konektor |  | Rozhraní: USB 3.0, plnohodnotný konektor
Rychlost při zápisu: min. 15 MB/s u velkých souborů |  | Rychlost při zápisu: 15+ MB/s u velkých souborů
Kapacita 1: 8 GB | Patriot Supersonic Boost 16GB USB3.0 flashdisk, čt.90MB/s, zápis 30MB/s, nárazu/vodě odolný | 16 GB | 350
Kapacita 2: 16 GB | Patriot Supersonic Boost 16GB USB3.0 flashdisk, čt.90MB/s, zápis 30MB/s, nárazu/vodě odolný | 16 GB | 350
Kapacita 3: 32 GB | Corsair Flash Voyager USB 3.0 32GB;gumový povrch,nárazu a voděodolný,200/40MB/s | 32GB | 540
Kapacita 4: 64 GB | Corsair Flash Voyager USB 3.0 64GB;gumový povrch,nárazu a voděodolný,190/55MB/s | 64GB | 1030
Kapacita 5: 128 GB | Corsair Flash Voyager USB 3.0 128GB;gumový povrch,nárazu a voděodolný,190/60MB/s | 128GB | 1850
Položka 16
Externí disk 2,5"
Formát disku: 2,5" |  | Formát disku: 2,5"
Rozhraní: USB 3.0 |  | Rozhraní: USB 3.0
Napájení: Přes USB |  | Napájení: Přes USB
Kapacita 1: 500 GB | Samsung externí HDD M3 Portable 2.5'' 500GB, USB3, černý | 500 GB | 1000
Kapacita 2: 1 TB | Samsung externí HDD M3 Portable 2.5'' 1TB, USB3, černý | 1 TB | 1410
Kapacita 3: 2 TB | Samsung externí HDD M3 Portable 2.5'' 2TB, USB3, černý | 2 TB | 2310
Položka 17
Externí disk 3,5"
Formát disku: 3,5" |  | Formát disku: 3,5"
Rozhraní: USB 3.0 |  | Rozhraní: USB 3.0
Kapacita 1: 1 TB | Verbatim externí 3,5'' HDD 1TB Store' n 'Save, USB 3.0, černý | 1 TB | 1700
Kapacita 2: 2 TB | Samsung externí HDD D3 Station 3.5'' 2TB, USB 3.0, černý | 2 TB | 1780
Kapacita 3: 3 TB | Samsung externí HDD D3 Station 3.5'' 3TB, USB 3.0, černý | 3 TB | 2420
Celková nabídková cena
Společné požadavky pro PC ve všech konfiguracích (včetně alternativních) | Splněno (ANO/NE)
1 . Procesor x86-64 kompatibilní | Ano
2. Min. 2x USB 3 vyvedené na čelním panelu | Ano
3. Konektor pro sluchátka a mikrofon na čelním panelu | Ano
4. PC musí splňovat EnergyStar 5.0 nebo vyšší a směrnici EU ErP Lot 6 2013, zdroj musí mít účinnost min. 85% při 50% zatížení, doloženou technickým listem výrobce nebo nezávislou certifikací | Ano
5. Všechny HDD min. 7200 otáček za minutu, připojené přes SATA 3. | Ano
6. Klávesnice pro PC, připojená kabelem, USB, s podporou jazyků CZ a EN, standardní rozmístění kláves: klávesy Insert, Delete, Home, End, Page Up, Page Down a směrové šipky ve dvou samostatných blocích, bez dalších funkčních kláves mezi těmito bloky, neredukovaná velikost kláves pravý Shift a BackSpace, výška klávesy přes Enter přes dva řádky kláves, bez přidané funkční klávesy napravo nebo nalevo od klávesy pravý Shift (např. Macro)., samostatný blok numerických kláves. Kabel délky min. 150 cm. | Ano
7. Myš, snímání pohybu optické, připojená kabelem délky min. 150 cm, min. 2 tlačítka a kolečko, min. délka 11 cm | Ano
8. Požadovaných hodnot Passmark CPU Mark musí dodávané PC dosahovat při použití testu Passmark Performance Test 8.0 . | Ano
9. Každý počítač a každý monitor (s výjimkou monitoru základního - položka 1) musí mít společný digitální výstup/vstup. Příslušný kabel musí být součástí dodávky monitoru. | Ano
10. Označení každého zařízení jednoznačným identifikátorem (např. sériové číslo), podle kterého je možné dohledat na www stránkách výrobce nebo dodavatele informace o konfiguraci a ovladače. | Ano
11. Možnost ochrany BIOS a boot menu heslem | Ano
12. Korektně vyplněné položky BIOS: Base board: vendor a model, Computer: vendor a model | Ano
13. Možnost exportu nastavení BIOS na externí médium a importu z média | Ano
14. Uzamykatelná skříň (s okem nebo jinou možností protažení kabelu zabraňujícího otevření skříně) | Ano
15. Z výroby zapnutý režim AHCI. Možnost vypnout AHCI a zapnout IDE režim pro HDD. | Ano
16. Zachování totožné hardwarové konfigurace při záručních opravách | Ano
17. Možnost volby předinstalovaných Windows 7 Professional při pořízení PC s licencí operačním systémem Windows 8 Pro. | Ano
18. Oprávnění zaměstnanci zadavatele smějí i v záruční době otevírat skříň počítače a instalovat vlastní komponenty. | Ano
Ano
Další požadavky: | Splněno (ANO/NE)
1. Alternativní konfigurace položek 6 a 7 musí být pokryty stejným modelem jako základní konfigurace, s totožnou základní deskou. | Ano
2. Různé kapacity u položek 15, 16 a 17 nemusí být pokryty stejným modelem/výrobcem.