## Laminární box typu A
"Laminární boxy pro CEITEC MU – část 4" Příloha č. 1 - Technické podmínky
Typové označení přístroje
Vyplní dodavatel
Základní požadavky zadavatele
Laminární box typu A
Požadované technické a funkční vlastnosti (nabídky uchazečů musí splňovat všechny níže uvedené parametry. U hodnocených parametrů musí nabídka vyhovět alespoň stanovené požadované úrovni) | Požadovaná hodnota | Nabídka uchazeče (uchazeči uvedou splnění požadovaného parametru ověřitelným způsobem, např. konkrétním odkazem na technické listy, výkresy apod.)
Biohazard box třída II dle EN 12469 (nutno prokázat certifikátem vydaným uznávanou/akreditovanou certifikační autoritou) | ano | Vyplní dodavatel
Šířka pracovní plochy | min. 115 cm | Vyplní dodavatel
Vnější šířka boxu | max. 140 cm | Vyplní dodavatel
Podstavec pro každý laminární box (3ks) | ano | Vyplní dodavatel
UV lampa s časovačem včetně náhradní trubice | ano | Vyplní dodavatel
El. zásuvka v pracovním prostoru | ano | Vyplní dodavatel
Celonerezová bezešvá pracovní plocha | ano | Vyplní dodavatel
Manuální posun čelního skla | ano | Vyplní dodavatel
Možnost odklopení čelního skla/přední stěny pro čištění pracovního prostroru | ano | Vyplní dodavatel
Vnitřní osvětlení | ano | Vyplní dodavatel
Zešikmená přední stěna | ano | Vyplní dodavatel
Dezinfikovatelná opěrka pro ruce po celé šířce pracovní plochy | ano | Vyplní dodavatel
Nerezové boční a zadní stěna (vnitřní) beze spár | ano | Vyplní dodavatel
Vakuová odsávačka s min. 4 litrovou nádobou (odolnou podtlaku) a propojovacími hadičkami | ano | Vyplní dodavatel
Laboratorní kahan, elektrický bezplamenný nebo plynový s připojením na plynovou kartuši s ovládáním pomocí pedálu | ano | Vyplní dodavatel
Prodávající (uchazeč) prohlašuje, že dodávka bude vyhovovat všem výše uvedeným požadavkům Kupujícího (zadavatele). Pokud by se v průběhu přípravy a realizace dodávky ukázalo, že ke splnění požadavků Kupujícího dle této přílohy je nezbytné dodání dalších zařízení, součástí či příslušenství nebo provedení dalších služeb či prací, zavazuje se Prodávající dodat tato zařízení a provést tyto práce či služby jako součást plnění dodávky dle smlouvy bez zvýšení Kupní ceny (zmíněné dodávky, práce či služby nebudou mít charakter vícedodávek či víceprací).
Podpis Prodávajícího: