## Položka č. 1
Příloha č. 1 - Technické podmínky
Základní požadavky zadavatele
Předmětem dodávky je soubor 6 ks speciálního IT vybavení pro vědecké účely laboratoří projektu. Využití se plánuje pro účely projektu "Structural studies of human picornaviruses" financovaného z prostředků ERC Starting Grantu 2013 (Grant Agreement No. 335855)
Požadované technické a funkční vlastnosti (nabídky uchazeče musí povinně splňovat níže uvedené parametry) | Požadovaná hodnota | Nabídka uchazeče (uchazeči uvedou splnění požadovaného parametru ověřitelným způsobem, např. popisem, konkrétním odkazem na stránky v katalogu, technické listy, výkresy apod.)
Počet kusů | 6 | bude vyplněno uchazečem
Procesor x86-64 kompatibilní | PassMark CPU Mark min. 5650, viz http://www.cpubenchmark.net | bude vyplněno uchazečem
Grafická karta - viz http://www.videocardbenchmark.net | počet bodů dle Passmark G3D Mark min. 1000 | bude vyplněno uchazečem
Integrovaný LED display | úhlopříčka obrazovky min. 21.5'' a rozlišení alespoň 1920x1080 | bude vyplněno uchazečem
Min. 8GB RAM 1600 MHz | Ano | bude vyplněno uchazečem
HDD | min. 1TB a 5400 otáček | bude vyplněno uchazečem
DVD, WiFi, Bluetooth 4.0, Webkamera, min. 4x USB 3.0, čtečka pamětových karet, výstup pro sluchátka, 2x výstup thunderblot | Ano | bude vyplněno uchazečem
Nativní MAC OS X Mavericks | Ano | bude vyplněno uchazečem
Prodávající (uchazeč) prohlašuje, že dodávka bude vyhovovat všem výše uvedeným požadavkům Kupujícího (zadavatele). Pokud by se v průběhu přípravy a realizace dodávky ukázalo, že ke splnění požadavků Kupujícího dle této přílohy je nezbytné dodání dalších zařízení, součástí či příslušenství nebo provedení dalších služeb či prací, zavazuje se Prodávající dodat tato zařízení a provést tyto práce či služby jako součást plnění dodávky dle smlouvy bez zvýšení Kupní ceny (zmíněné dodávky, práce či služby nebudou mít charakter vícedodávek či víceprací).
Podpis Prodávajícího:

## Položka č. 2
Příloha č. 1 - Technické podmínky
Základní požadavky zadavatele
Předmětem dodávky je specifický notebook pro vědecké operace pro dovybavení laboratoří projektu. Využití se plánuje pro účely projektu "Structural studies of human picornaviruses" financovaného z prostředků ERC Starting Grantu 2013 (Grant Agreement No. 335855)
Požadované technické a funkční vlastnosti (nabídky uchazeče musí povinně splňovat níže uvedené parametry) | Požadovaná hodnota | Nabídka uchazeče (uchazeči uvedou splnění požadovaného parametru ověřitelným způsobem, např. popisem, konkrétním odkazem na stránky v katalogu, technické listy, výkresy apod.)
Počet kusů | 1 | bude vyplněno uchazečem
Procesor x86-64 kompatibilní, PassMark CPU Mark min. 4080, viz http://www.cpubenchmark.net | ano | bude vyplněno uchazečem
Grafická karta: počet bodů dle Passmark G3D Mark min. 670, viz http://www.videocardbenchmark.net | ano | bude vyplněno uchazečem
Podsvícená anglická klávesnice | ano | bude vyplněno uchazečem
Obrazovka | s úhlopříčkou 13.3palců, LED-podsvícená s IPS technologií, rozlišení alespoň 2560x1600, 227 pixelů na palec | bude vyplněno uchazečem
HDD | minimálně 512GB flashové úložiště na sběrnici Pcle | bude vyplněno uchazečem
WiFi 802.11ac Wi‑Fi wireless networking, Bluetooth 4.0 , Webkamera, mikrofon, min. 2x USB 3.0, čtečka paměťových karet, výstup pro sluchátka, 2x výstup thunderbolt | ano | bude vyplněno uchazečem
Vestavěná 71.8-watt-hodin lithium-polymer baterie | ano | bude vyplněno uchazečem
Nativní MAC OS X Mavericks | ano | bude vyplněno uchazečem
Hmotnost | max. 1,6kg | bude vyplněno uchazečem
Adaptér z portu Mini DisplayPort do formátu VGA | ano | bude vyplněno uchazečem
Adaptér z portu Mini DisplayPort do formátu DVI | ano | bude vyplněno uchazečem
Přídatná anglická klávesnice s numerickou části |  | bude vyplněno uchazečem
Externí CD jednotka pro instalaci software a přehrávání či vypalování CD a DVD včetně dvouvrstvých disků DVD | Zápis na disky DVD+R DL a DVD-R DL až 6x rychlostí Zápis na disky DVD-R a DVD+R až 8x rychlostí Zápis na disky DVD-RW až 6x rychlostí a na disky DVD+RW až 8x rychlostí Čtení disků DVD až 8x rychlostí Zápis na disky CD-R až 24x rychlostí, Zápis na disky CD-RW až 16x rychlostí, Čtení disků CD až 24x rychlostí | bude vyplněno uchazečem
Prodávající (uchazeč) prohlašuje, že dodávka bude vyhovovat všem výše uvedeným požadavkům Kupujícího (zadavatele). Pokud by se v průběhu přípravy a realizace dodávky ukázalo, že ke splnění požadavků Kupujícího dle této přílohy je nezbytné dodání dalších zařízení, součástí či příslušenství nebo provedení dalších služeb či prací, zavazuje se Prodávající dodat tato zařízení a provést tyto práce či služby jako součást plnění dodávky dle smlouvy bez zvýšení Kupní ceny (zmíněné dodávky, práce či služby nebudou mít charakter vícedodávek či víceprací).
Podpis Prodávajícího: