## technicke-tab-i
Název veřejné zakázky: „Rychlá 10 Gbps páteřní síť pro výzkum“
Příloha č. 1 zadávací dokumentace „Technická specifikace“
A Požadované parametry hardware
ID | Požadovaná vlastnost | Hodnota
A.1 | Minimální počet 10GE portů s vyměnitelným rozhraním (XENPAK, X2, XFP, SFP+) | 48
A.2 | Minimální počet portů 40GE s vyměnitelným rozhraním (CFP, QSFP ,...) | 6
A.3 | Neblokující architektura a plná propustnost všech portů požadovaných v bodech A.1 – A.2 současně
A.4 | Dodávané zařízení bude vybaveno redundantním napájením 230V AC. Výpadek jednoho napájecího zdroje nesmí omezit funkčnost zařízení
A.5 | Zařízení musí umožňovat použití OEM výměných 10GE modulů
A.6 | Podpora více instancí směrovacích tabulek tzv. VRF nebo vice logickych jednotek (virtual context) současně pro IPv4 a IPv6
A.7 | Podpora směrování IPv4 i IPv6 současně na všech portech a to i ve všech VRF sítích
A.8 | Virtualizace dvou fyzických přepínačů do jednoho virtuálního,t.j. jedné síťové entity z pohledu L2 i L3
A.9 | Podpora reverse path check (uRPF) pro IPv4 a IPv6
A.10 | Minimální počet záznamů ve směrovací tabulce - IPv4 unicast | 4000
A.11 | Minimální počet záznamů ve směrovací tabulce – IPv6 unicast | 4000
A.12 | Minimální počet záznamů ve směrovací tabulce - IPv4 multicast | 4000
A.13 | Minimální počet MAC adres | 50000
A.14 | Minimální počet aktivních VLAN | 4094
A.15 | Bezstavová filtrace IPv4 i IPv6 (ACL) provozu včetně filtrace podle TCP/UDP portů a ICMP kódů bez omezení výkonu směrování
B L2 protokoly
B.1 | Podpora IEEE 802.1Q na všech portech
B.2 | Tunelování 802.1Q v 802.1Q
B.3 | Spanning tree dle specifikace IEEE 802.1d, IEEE 802.1s a IEEE 802.1w
B.4 | STP root guard nebo ekvivalentní
B.5 | STP loop guard nebo ekvivalentní
B.6 | Protokol pro definici šířených VLAN (např. MVRP nebo VTP)
B.7 | Podpora agregace portů dle IEEE 802.3ad
B.8 | Podpora “jumbo rámců” (min. 9000 bytů IP paket) na všech portech se zachováním výkonu směrovače
B.9 | Multicast/broadcast storm control - hardwarové omezení poměru unicast/multicast rámců na portu v procentech
C L3 protokoly
C.1 | Možnost nastavení priority statických cest a priority směrovacích protokolů
C.2 | Podpora OSPFv2 dle RFC 2328
C.3 | Redistribuce OSPFv2 z a do směrovacího protokolu BGP
C.4 | Podpora OSPFv2 ve VRF
C.5 | Podpora OSPFv3 podle RFC 5340
C.6 | Podpora OSPFv3 ve VRF
C.7 | Podpora BGPv4 , včetně podpory směrování IPv6
C.8 | Podpora redistribuce BGP z a do OSPFv2 , resp OSPFv3
C.9 | Podpora filtrování BGP rout
C.10 | Router redundancy protokol (např. VRRP, HSRP) pro IPv4 i IPv6
C.11 | PIM (dense i sparse mód)
C.12 | Source-Specific Multicast (SSM)
C.13 | IGMPv2
C.14 | IGMPv3
C.15 | IGMPv3 snooping
C.16 | DHCP snooping
C.17 | Dynamic ARP inspection (DAI)
C.18 | DHCP relay (i pro IPv6)
D Management a bezpečnost
D.1 | Možnost konfigurace všech parametrů pomocí CLI rozhraní
D.2 | Možnost uložení a obnovení konfigurace do/ze zálohy na serveru pomocí TFTP, FTP nebo SCP protokolu
D.3 | Konfigurační soubory v čitelném formátu (např. TXT, XML, ...)
D.4 | Vzdálený přístup k zařízení pomocí SSH a to pro IPV4 i IPv6
D.5 | SNMPv2 přístup po IPv4 i IPv6
D.6 | SNMPv3 přístup po IPv4 i IPv6
D.7 | Zasílání zpráv na syslog server
D.8 | NTP nebo SNTP klient
D.9 | Autentizace a autorizace přístupu k řídícímu rozhraní prvku pomocí TACACS+
D.10 | Možnost omezení přístupu k managementu (SSH, SNMP) pomocí ACL a to pro IPv4 i IPv6
D.11 | Možnost omezení IPv4 I IPv6 přístupu k zařízení (včetně např. ICMP) pomocí ACL
D.12 | Možnost kopírování provozu vybraného portu (portmirroring)
D.13 | Vzdálený port mirroring