## 8. Zadání s poznámkami - na výš
ZADÁNÍ
Stavba: Úprava posluchárny č. 20 v objektu Poříčí 31
Objekt: |  | vytápění
Objednatel:
Zhotovitel: |  |  |  |  | Zpracoval: Zdeněk Kreuzwieser
Místo: Brno |  |  |  |  | Datum: 5.6.2014
Č. | Kód položky | Popis | MJ | Množství celkem | Jednotková cena zadání | Celková cena zadání
1 | 2 | 3 | 4 | 5 | 6 | 7
| PSV | Práce a dodávky PSV
| 713 | Izolace tepelné
1 | 713411111 | Montáž izolace tepelné potrubí a ohybů | m2 | 6
2 | 631-1 | Tepelná izolace např. PIPO ALS tl. 30 mm na ocelové potrubí DN 10 | m | 15
3 | 631-2 | Tepelná izolace např. PIPO ALS tl. 40 mm na ocelové potrubí DN 15 | m | 3
4 | 998713102 | Přesun hmot tonážní tonážní pro izolace tepelné v objektech v do 12 m | t | 0.006
| 733 | Ústřední vytápění - potrubí
5 | 733111102 | Potrubí ocelové závitové bezešvé běžné nízkotlaké DN 10 | m | 15
6 | 733111103 | Potrubí ocelové závitové bezešvé běžné nízkotlaké DN 15 | m | 3
7 | 733113112 | Příplatek k porubí z trubek ocelových závitových za zhotovení závitové ocelové přípojky DN 10 | kus | 6
8 | 733190107 | Zkouška těsnosti potrubí ocelové závitové do DN 40 | m | 18
9 | 998733102 | Přesun hmot tonážní pro rozvody potrubí v objektech v do 12 m | t | 0.02
| 734 | Ústřední vytápění - armatury
10 | 734209103 | Montáž armatury závitové s jedním závitem G 1/2 | kus | 3
11 | 422-1 | Termostatická hlavice např. OVENTROP, M 30x1,5, 7-28°C, kapalinové čidlo, se zajištěním proti odcizení | kus | 3
12 | 734209112 | Montáž armatury závitové s dvěma závity G 3/8 | kus | 6
13 | 422-2 | Radiátorový regulační ventil např. OVENTROP rohový DN 10, s přednastavením | kus | 3
14 | 422-3 | Uzavírací šroubení např. OVENTROP s možností vypouštění, rohové, DN 10 | kus | 3
15 | 422-4 | Klíč např. OVENTROP pro vyregulování | kus | 1
16 | 998734102 | Přesun hmot tonážní pro armatury v objektech v do 12 m | t | 0.004
| 735 | Ústřední vytápění - otopná tělesa
17 | 735000912 | Vyregulování ventilu nebo kohoutu dvojregulačního s termostatickým ovládáním | kus | 3
18 | 735111810 | Demontáž otopného tělesa litinového článkového | m2 | 31
19 | 735118110 | Zkoušky těsnosti otopných těles litinových článkových vodou | m2 | 31
20 | 735191904 | Vyčištění otopných těles litinových proplachem vodou | m2 | 31
21 | 735191905 | Odvzdušnění otopných těles | kus | 3
22 | 735191910 | Napuštění vody do otopných těles | m2 | 31
23 | 735192911 | Zpětná montáž otopných těles článkových litinových | m2 | 31
24 | 735494811 | Vypuštění vody z otopných těles | m2 | 31
25 | 735890802 | Přemístění demontovaného otopného tělesa vodorovně 100 m v objektech výšky přes 6 do 12 m | t | 0.738
26 | 998735102 | Přesun hmot tonážní pro otopná tělesa v objektech v do 12 m | t | 0
| 783 | Dokončovací práce - nátěry
27 | 783325173 | Nátěry syntetické litinových radiátorů barva dražší lesklý povrch 2x antikorozní a 1x email | m2 | 31
28 | 783425413 | Nátěry syntetické potrubí do DN 50 barva dražší lesklý povrch 2x antikorozní, 1x základní, 1x email | m | 11
29 | 783425428 | Nátěry syntetické potrubí do DN 50 barva dražší základní antikorozní | m | 29
| OST | Ostatní
30 | HZS-1 | Demontáže | hod | 16
31 | HZS-2 | Topná zkouška | hod | 24
32 | HZS-3 | Zednické výpomoci | hod | 16
Celkem