## priloha 2 navrhu smlouvy
Technická specifikace nabízeného plnění |  | Příloha č. 2 Kupní smlouvy
Laboratorní přístroje pro OP VK 01/2014
| Popis parametru (Nabídka uchazeče musí splňovat všechny níže uvedené požadavky a parametry specifikace. U parametrů vymezených minimální nebo maximálně úrovní nebo rozmezím hodnot, musí nabídka uchazeče vyhovět alespoň stanovené požadované úrovni.) | Zadavatelem požadovaná hodnota | Uchazečem nabízená hodnota Pokud je zadavatelem po uchazeči vyžadováno pouze uvedení, zda je příslušný požadovaný parametr splněn, pak uchazeč uvede ANO, že parametr splňuje) Pokud je zadavatelem u technického parametru požadován bližší popis nebo určení specifikace, pak je uchazeč povinen uvést bližší popis, výčet vlastností, konkrétní údaj nebo rozmezí hodnot jím nabízeného zboží, v opačném případě bude zadavatel vycházet z jím minimální stanovené hodnoty enbo požadavků na zboží - viz. sloupec Zadavatelem požadovaná hodnota.
Z údajů uvedených uchazečem musí být zřejmé, že uchazečem nabízené zboží splňuje minimální technické požadavky stanovené zadavatelem - uchazeč uvede splnění požadovaného parametru ověřitelným způsobem, např. konkrétním odkazem na technické listy, výkresy apod.)
Položka č. 1 Inkubovaná třepačka s průhledným víkem |  | Model - typové/výrobní označení | Výrobce
|  | vyplní dodavatel | vyplní dodavatel
Počet kusů: 1 ks |  | Zadavatelem požadovaná hodnota | Uchazečem nabízená hodnota
| Inkubovaná třepačka určená k inkubaci roztoků a suspenzí při souběžném protřepávání vzorků s průhledným víkem | ANO | vyplní dodavatel
| Digitální display | ANO | vyplní dodavatel
| mikrosenzorové ovládání | ANO | vyplní dodavatel
| maximální vnější rozměry | jednotlivé vnější rozměry maximálně (š x h x v): 300 x 400 x 290 mm | vyplní dodavatel - uvedením konkrétní rozměrů
| rozsah třepání: | nastavitelný minimálně v rozsahu 30 až 300 rpm | vyplní dodavatel - uvedením konkrétního rozsahu
| zvyšování otáček: | nastavitelné po 1 rpm | vyplní dodavatel - uvedením konkrétní hodnoty
| časovač: | nastavitelný minimálně v rozsahu 1 min až 48 hodin | vyplní dodavatel - uvedením konkrétního rozsahu
| teplotní rozsah | minimálně v rozsahu od +5 °C do +65 °C | vyplní dodavatel - uvedením konkrétního rozsahu
| nastavení teploty: | nastavitelné po 0,1 °C | vyplní dodavatel - uvedením konkrétní hodnoty
| vnitřní objem: | v rozsahu od 20 do 30 litrů | vyplní dodavatel - uvedením konkrétní hodnoty
| napájení: 230 V/ 50 Hz | ANO | vyplní dodavatel
| univerzální platforma pro uchycení stojánků a držáků | ANO | vyplní dodavatel
| stojánek pro 21 zkumavek o průměru 13 mm | ANO | vyplní dodavatel
| 2 držáky pro 250 ml Erlenmayerovy baňky | ANO | vyplní dodavatel
| 2 držáky pro 500 ml Erlenmayerovy baňky | ANO | vyplní dodavatel
Položka č. 2 Univerzální třepačka včetně duální platformy |  | Model - typové/výrobní označení | Výrobce
|  | vyplní dodavatel | vyplní dodavatel
Počet kusů: 1 ks |  | Zadavatelem požadovaná hodnota | Uchazečem nabízená hodnota
| maximální vnější rozměry: | jednotlivé vnější rozměry maximálně (š x h x v): 300 x 350 x 150 mm | vyplní dodavatel - uvedením konkrétní rozměrů
| počet výkyvů za minutu: | minimálně v rozsahu 5 až 120 výkyvů za minutu | vyplní dodavatel - uvedením konkrétního rozsahu
| napájení: 230 V/50 Hz | ANO | vyplní dodavatel
| časovač: | nastavitelný minimálně v rozsahu 0 až 120 minut | vyplní dodavatel - uvedením konkrétního rozsahu
| duální platforma | ANO | vyplní dodavatel
Položka č. 3 Laboratorní předvážky |  | Model - typové/výrobní označení | Výrobce
|  | vyplní dodavatel | vyplní dodavatel
Počet kusů: 1 ks |  | Zadavatelem požadovaná hodnota | Uchazečem nabízená hodnota
| váživost: | v rozmezí od 1000 do 1500 gramů | vyplní dodavatel - uvedením konkrétní hodnoty
| přesnost: 0,1 g | ANO | vyplní dodavatel
Položka č. 4 Univerzální napěťový zdroj |  | Model - typové/výrobní označení | Výrobce
|  | vyplní dodavatel | vyplní dodavatel
Počet kusů: 1 ks |  | Zadavatelem požadovaná hodnota | Uchazečem nabízená hodnota
| napětí: | nastavitelný minimálně v rozsahu 2 až 300 V | vyplní dodavatel - uvedením konkrétního rozsahu
| možnost nastavení konstantního napětí | ANO | vyplní dodavatel
| proud: | nastavitelný minimálně v rozsahu 4 až 500 mA | vyplní dodavatel - uvedením konkrétního rozsahu
| možnost nastavení konstantního proudu | ANO | vyplní dodavatel
| výkon: | v rozmezí 80 až 100 W | vyplní dodavatel - uvedením konkrétní hodnoty
| digitální displej | ANO | vyplní dodavatel
| možnost nastavení času | ANO | vyplní dodavatel
| maximální rozměry: | jednotlivé rozměry maximálně (š x h x v): 200 x 250 x 100 mm | vyplní dodavatel - uvedením konkrétní rozměrů
takto označené buňky vyplní uchazeč v rámci zpracování své nabídky