## Seznam strojů a zařízení
Název akce : | PF MU - Rekonstrukce prostoru po bývalé knihovně a studovně Poříčí 9 |  | 0
Profese: | vzduchotechnika
Položka specifikace
Pozice | Název | Měrná jednotka | Počet jednotek
* | * | * | *
Zařízení č.1 - Větrání relaxačního prostoru
1.01 | VZT jednotka stávající - kontrola , vyčištění, repase včetně systému MaR | ks | 1
1.02 | VZT element stávající - kontrola, vyčištění | ks | 20
1.03 | VZT potrubí stávající čtyřhranné - kontrola, vyčištění, demontáž a zpětná montáž | m2 | 100
1.04 | Regulační klapka D 150 ruční | ks | 1
1.05 | Talířový ventil přívodní D 150 mm vč. zděře | ks | 2
1.06 | Ohebná hadice AL s tepelnou izolací tl.25 mm - D152 mm | bm | 4
1.07 | Spirálově vinutá trouba kruhová - D 150 mm - včetně tvarovek | bm | 12
1.08 | Požární klapka 500x400 stávající - demontáž, repase a zpětná montáž | bm | 1
0 | Čtyřhranné ocel. potrubí sk. I tvarovky - nátěr RALL ……… | m2 | 9
0 | Protipožární izolace s atestem - odolnost 45 minut | m2 | 5
0 | VZT element stávající - demontáž | ks | 7
0 | VZT potrubí stávající čtyřhranné - demontáž, zaslepení | m2 | 20
0 | 0 | 0 | 0
0 | Zařízení č.2 – Stávající větrání zrušené místnosti výdeje jídel | 0 | 0
2.01 | VZT element stávající - demontáž | ks | 20
2.02 | VZT potrubí stávající čtyřhranné - demontáž, zaslepení | m2 | 44
0 | 0 | 0 | 0
0 | Zařízení č.3 – Stávající větrání sociálních zařízení 1PP | 0 | 0
3.01 | VZT potrubí stávající čtyřhranné - demontáž a zpětná montáž | m2 | 6
3.02 | Dveřní mřížka 400x100 - dodávka stavby | ks | 4
0 | 0 | 0 | 0
0 | Doplňkový materiál | 0 | 0
0 | Materiál pro spoje, montáž, závěsy, atd. | kpl | 1
0 | Požární ucpávky | ks | 2
0 | 0 | 0 | 0