## 8. Zadání s poznámkami - na výš
ZADÁNÍ
Stavba: Rekonstrukce prostoru po bývalé knihovně a studovně Poříčí 9
Objekt: |  | vytápění
Objednatel:
Zhotovitel: |  |  |  |  | Zpracoval: Zdeněk Kreuzwieser
Místo: Brno |  |  |  |  | Datum: 6.6.2014
Č. | Kód položky | Popis | MJ | Množství celkem | Jednotková cena zadání | Celková cena zadání
1 | 2 | 3 | 4 | 5 | 6 | 7
| PSV | Práce a dodávky PSV
| 733 | Ústřední vytápění - potrubí
1 | 733111102 | Potrubí ocelové závitové bezešvé běžné nízkotlaké DN 10 | m | 8
2 | 733111103 | Potrubí ocelové závitové bezešvé běžné nízkotlaké DN 15 | m | 4
3 | 733113112 | Příplatek k porubí z trubek ocelových závitových za zhotovení závitové ocelové přípojky DN 10 | kus | 2
4 | 733113113 | Příplatek k porubí z trubek ocelových závitových za zhotovení závitové ocelové přípojky DN 15 | kus | 4
5 | 733190107 | Zkouška těsnosti potrubí ocelové závitové do DN 40 | m | 12
6 | 998733102 | Přesun hmot tonážní pro rozvody potrubí v objektech v do 12 m | t | 0.014
| 734 | Ústřední vytápění - armatury
7 | 734209103 | Montáž armatury závitové s jedním závitem G 1/2 | kus | 3
8 | 422-1 | Termostatická hlavice např. OVENTROP se zajištěním proti odcizení, kapalinové čidlo, 7-28°C, M 30x1,5 | kus | 3
9 | 734209112 | Montáž armatury závitové s dvěma závity G 3/8 | kus | 2
10 | 734209113 | Montáž armatury závitové s dvěma závity G 1/2 | kus | 4
11 | 422-2 | Radiátorový regulační ventil s přednastavením např. OVENTROP, přímý, DN 10 | kus | 1
12 | 422-3 | Radiátorový regulační ventil s přednastavením např. OVENTROP, přímý, DN 15 | kus | 2
13 | 422-4 | Radiátorové uzavírací šroubení s možností vypouštění např. OVENTROP, přímé, DN 10 | kus | 1
14 | 422-5 | Radiátorové uzavírací šroubení s možností vypouštění např. OVENTROP, přímé, DN 15 | kus | 2
15 | 734211112 | Ventil závitový odvzdušňovací G 1/4 PN 10 do 120°C otopných těles | kus | 3
16 | 998734102 | Přesun hmot tonážní pro armatury v objektech v do 12 m | t | 0.004
| 735 | Ústřední vytápění - otopná tělesa
17 | 735000912 | Vyregulování ventilu nebo kohoutu dvojregulačního s termostatickým ovládáním | kus | 3
18 | 735111350 | Otopné těleso litinové článkové např. Kalor 500/160 se základním nátěrem, 66 článků | m2 | 16.83
19 | 735117110 | Odpojení a připojení otopného tělesa litinového po nátěru | m2 | 16.83
20 | 735118110 | Zkoušky těsnosti otopných těles litinových článkových vodou | m2 | 16.83
21 | 735119140 | Montáž otopného tělesa litinového článkového | m2 | 16.83
22 | 735191904 | Vyčištění otopných těles litinových proplachem vodou | m2 | 16.83
23 | 735191905 | Odvzdušnění otopných těles | kus | 3
24 | 998735102 | Přesun hmot tonážní pro otopná tělesa v objektech v do 12 m | t | 0.421
| 783 | Dokončovací práce - nátěry
25 | 783325173 | Nátěry syntetické litinových radiátorů barva dražší lesklý povrch 2x antikorozní a 1x email | m2 | 16.83
26 | 783425413 | Nátěry syntetické potrubí do DN 50 barva dražší lesklý povrch 2x antikorozní, 1x základní, 1x email | m | 12
| OST | Ostatní
27 | HZS-1 | Vypuštění a napuštění systému | hod | 16
28 | HZS-2 | Demontáže | hod | 16
29 | HZS-3 | Topná zkouška | hod | 24
Celkem