## List1
Dodávka knižních skenerů na knihovnu PdF MU
Poř.č. | Zařízení | Popis | identifikace nabízeného zboží | Ks | Cena/Ks bez DPH | Cena celkem bez DPH
1 | Samoobslužný knižní skener | Specializovaný knižní skener s integrovaným PC • Velikost pracovní plochy min. A2+ • Knižní kolébka s přítlačným sklem pro vázané dokumenty do tloušťky min. 12 cm • Optické rozlišení min. 300 dpi • Rychlost skenování max. 0,5s • Hloubka fokusu min. 5" • Integrovaný dotykový panel min. 19" • Zdroj světla LED • Interface USB 2.0 nebo USB 3.0 • Přímé skenování na USB flash disk • Výstupní formáty-min. TIFF, PDF, JPEG, JPEG 2000 • SW možnosti-ořez, narovnání obrazu, odstranění otisku prstů,odeslání obrazu emailem |  | 2 |  | 0
Celkem v Kč bez DPH | [5 empty] | 0