## List1
Dodávka serverů do serverovny CVIDOS
Poř.č. | Zařízení | Popis | identifikace nabízeného zboží | Ks | Cena/Ks bez DPH | Cena celkem bez DPH
1 | SAN server | - CPU: 8 000+ Passmark PT v.8, max 85W TDP, podpora: x86-64, SSE2, No execute, HT, VT-x, AES-NI - RAM min. 16GB, rozšiřitelná alespoň na 32 GB - Ethernet 5x 1Gb port (s podporou TCP/IP offload, Jumbo Frames 9k, alespoň 4 porty s podporou link aggregation) - SAS/SATA řadiče pro připojení celkem alespoň 10 disků, z toho aspoň 5 SATA v hotswap (nemusí být HW RAID řadič, stačí HBA), lze řešit samostatnou skříní - disky (10ks): 6x SATA HDD 2TB+ TLER raid edice 4x SSD: 2x min. 20GB SLC v RAID1, 1x min. 200GB, 1x min. 60GB, - konstrukční provedení: rack 2U - požadovaná podpora software: FreeBSD 9, Windows Server 2012, Linux (CentOS 7) |  | 2 |  | 0
2 | aplikační server | - CPU: 10 000+ Passmark PT v.8, max 85W TDP, podpora: x86-64, SSE2, No execute, HT, VT-x/EPT - RAM min. 32 GB, rozšiřitelná alespoň na 64 GB - Ethernet 4x 1Gb port (s podporou TCP/IP offload, Jumbo Frames 9k+ a link aggregation) - disky: 2x min. 500GB SATA v RAID1 - konstrukční provedení: rack 1U - požadovaná podpora software: Windows Server 2012 Datacenter |  | 2 |  | 0
3 | rack | Rack pro montáž serverů a UPS - mobilní (na kolečkách) - skříň 19“ 24U hloubky min. 1000mm - maximální vnější rozměry(VxŠxH): 1400x600x1100mm - nosnost min.: 1000kg - přední dvířka prosklená uzamykatelná - aktivní ventilace vzduchu pro tepelný výkon min. 2kW |  | 1 |  | 0
4 | záložní zdroj | UPS – náhradní zdroj elektrické energie - provedení do racku max. výška 4U - výstupní výkon min. 2000W - výstupní napětí nastavitelné - typicky 230V - rozsah vstupního napětí min. 170V – 260V - typ: Line interactive - Doba přepnutí max. 4ms - Doba běhu na baterie při výkonu 1000W minimálně 15minut - Zálohovaný výstup min. 6x zásuvka IEC 320 C13 |  | 2 |  | 0
Celkem v Kč bez DPH | [5 empty] | 0