## Krycí list
VÝKAZ VÝMĚR
Objekt : |  | Název objektu : |  |  | JKSO :
SO 01 |  | Souhrnný výkaz výměr |  |  |  | DVZ
Stavba : |  | Název stavby : |  |  | SKP :
Technologické vybavení skleníku a kult. místnosti
Projektant : |  |  |  | Počet měrných jednotek : |  | 0
Objednatel : |  |  |  | Náklady na MJ : |  | 0
Počet listů : |  |  |  | Zakázkové číslo :
Zpracovatel projektu : |  |  |  | Zhotovitel :
ROZPOČTOVÉ NÁKLADY
Rozpočtové náklady II. a III. hlavy |  |  | Vedlejší rozpočtové náklady
| Dodávka celkem | 0 | Individuální mimostaveništní doprava |  |  | #VALUE!
Z | Montáž celkem | 0 | Zdvihací technika - jeřáb |  |  | #VALUE!
R | HSV celkem | 0 | Zařízení staveniště |  |  | #VALUE!
N | PSV celkem | 0
ZRN celkem |  | 0
HZS |  | 0
RN II.a III.hlavy |  | 0 | Ostatní VRN |  |  | #VALUE!
ZRN+VRN+HZS |  | #VALUE! | VRN celkem |  |  | #VALUE!
Vypracoval |  | Za zhotovitele |  | Za objednatele
|  | Jméno : |  | Jméno :
Datum : |  | Datum : |  | Datum :
|  | Podpis: |  | Podpis :
Základ pro DPH |  | 0 | % činí : |  | 0
Základ pro DPH |  | 15 | % činí : |  | 0
DPH |  | 15 | % činí : |  | 0
Základ pro DPH |  | 21 | % činí : |  | #VALUE!
DPH |  | 21 | % činí : |  | #VALUE!
CENA ZA OBJEKT CELKEM |  |  |  |  | #VALUE!
Poznámka :
1)Tento dokument není samostatným podkladem pro další zpracování, jeho nedílnou součástí je projektová dokumentace příslušného objektu a stupně.

## Rekapitulace
Stavba : |  | Technologické vybavení skleníku a kult. místnosti
Objekt : |  | SO 01 Souhrnný výkaz výměr
REKAPITULACE STAVEBNÍCH DÍLŮ
| Stavební díl |  | HSV | PSV | Dodávka | Montáž | HZS
0 | Přípravné a přidružené práce |  | 0 | 0 | 0 | 0 | 0
311 | Sádrokartonové konstrukce |  | 0 | 0 | 0 | 0 | 0
62 | Upravy povrchů vnější |  | 0 | 0 | 0 | 0 | 0
63 | Podlahy a podlahové konstrukce |  | 0 | 0 | 0 | 0 | 0
94 | Lešení a stavební výtahy |  | 0 | 0 | 0 | 0 | 0
95 | Dokončovací kce na pozem.stav. |  | 0 | 0 | 0 | 0 | 0
96 | Bourání konstrukcí |  | 0 | 0 | 0 | 0 | 0
99 | Staveništní přesun hmot |  | 0 | 0 | 0 | 0 | 0
711 | Izolace proti vodě |  | 0 | 0 | 0 | 0 | 0
712 | Živičné krytiny |  | 0 | 0 | 0 | 0 | 0
713 | Izolace tepelné |  | 0 | 0 | 0 | 0 | 0
721 | Vnitřní kanalizace |  | 0 | 0 | 0 | 0 | 0
722 | Vnitřní vodovod |  | 0 | 0 | 0 | 0 | 0
725 | Zařizovací předměty |  | 0 | 0 | 0 | 0 | 0
730 | Ústřední vytápění |  | 0 | 0 | 0 | 0 | 0
764 | Konstrukce klempířské |  | 0 | 0 | 0 | 0 | 0
767 | Konstrukce zámečnické |  | 0 | 0 | 0 | 0 | 0
771 | Podlahy z dlaždic a obklady |  | 0 | 0 | 0 | 0 | 0
777 | Podlahy ze syntetických hmot |  | 0 | 0 | 0 | 0 | 0
783 | Nátěry |  | 0 | 0 | 0 | 0 | 0
784 | Malby |  | 0 | 0 | 0 | 0 | 0
M21 | Elektromontáže |  | 0 | 0 | 0 | 0 | 0
M22 | Montáž sdělovací a zabezp.techniky |  | 0 | 0 | 0 | 0 | 0
M24 | Montáže vzduchotechnických zařízení a chlazení |  | 0 | 0 | 0 | 0 | 0
M36a | Měření a regulace |  | 0 | 0 | 0 | 0 | 0
M36b | BMS Část 1. technoologické vybavení a úpravy skleníku |  | 0 | 0 | 0 | 0 | 0
M43 | Montáže ocelových konstrukcí |  | 0 | 0 | 0 | 0 | 0
| CELKEM OBJEKT |  | 0 | 0 | 0 | 0 | 0
VEDLEJŠÍ ROZPOČTOVÉ NÁKLADY
Název VRN |  |  | Kč | % | Základna |  | Kč
Individuální mimostaveništní doprava |  |  | 0,00 | 0 | 0 |  | #VALUE! | 0
Zdvihací technika - jeřáb |  |  | 0,00 | 0 | 0 |  | #VALUE! | 0
Zařízení staveniště |  |  | 0,00 | 0 | 0 |  | #VALUE! | 0
| CELKEM VRN |  |  |  |  | #VALUE!

## Položky
Položkový výkaz výměr
Stavba : |  | Technologické vybavení skleníku a kult. místnosti |  |  | 0
Objekt : |  | SO 01 Souhrnný výkaz výměr
P.č. | Číslo položky | Název položky | mJ | množství | cena / MJ | celkem (Kč)
Díl: | 0 | Přípravné a přidružené práce
1 | 0.1 | Generální klíč - 2.třída bezpečnosti | kpl | 1 |  | 0
2 | 0.2 | Realizační projektová dokumentace dle současně paltných norem a předpisů | kpl | 1 |  | 0
3 | 0.3 | Pasport - metodika stavební a technologický pasport | kpl | 1 |  | 0
4 | 0.4 | Pěstební stoly 16ks, rozměr 6,6 m (š) x 1,01 m (h) x 1,5 m (v) - demontáž, odvoz a uskladnění, zpětná montáž, vyčištění + případná oprava | kpl | 1 |  | 0
5 | 0.5 | Zakrývání střechy a zjištění její plné vodotěsnosti i v průběhu provádění. | kpl | 1 |  | 0
6 | 0.6 | Zakrývání v patře pod skleníkem 2.+3.NP, včetně průběžného úklidu | kpl | 1 |  | 0
7 | 0.7 | Před a po realizaci VZT zařízení provést měření hluku. Dle výsledků hlukové studie provést opatření pro zamezení šíření hluku od VZT zařízení. | kpl | 1 |  | 0
8 | 0.8 | Zpracovat tepelné výpočty navrhovaných kcí, statický výpočet navrhovaných kcí. | kpl | 1 |  | 0
9 | 0.9 | Vyřešit protihlukové a protiotřesové opatření. Posouzení protihlukového opatření osazených vzduchotechnických a chladících jednotek ve vztahu na přenos hluku do nosné konstrukce stavby. | kpl | 1 |  | 0
10 | 0.10 | Informační tabule, pamětní deska | kpl | 1 |  | 0
11 | 0.11 | Zhotovitel stavby je povinen provést kontrolu stávajících konstrukcí souvisejících s realizací stavby, při zjištění odlišného stavu, než je uvedeno v projektové dokumentaci, je třeba provést úpravy potřebné k realizaci skleníku při splnění podmínek zadání (zejména prověřit podkonstrukci v místě kotvení skleníku z hlediska statického i tepelně technického) | kpl | 1 |  | 0
12 | 0.12 | Demontáž konstrukcí gabiónů, včetně ochrany zeleně, plus zpětná montáž a následná výsadba | kpl | 1 |  | 0
13 | 0.13 | Napojení stávající EPS na BMS | kpl | 1 |  | 0
14 | 0.14 | Požadavky na vybavení vyplývající z požární zprávy | kpl | 1 |  | 0
| Celkem za | 0 Přípravné a přidružené práce |  |  |  | 0
Díl: | 311 | Sádrokartonové konstrukce | [5 empty] | 1
15 | 767 58-6201.RV3 | Podhled minerální,hrana Board,nosný rošt kazety 600x600mm,kotvení,doplňky,D+M | m2 | 38 |  | 0 |  | 2 | 12 | 0 | 1 | 1 | 0 | 0 | 0 | 0 | 0 | 0.00473
|  | po rozvodech:38 |  | 38 |  |  | po rozvodech:38
| Celkem za | 311 Sádrokartonové konstrukce |  |  |  | 0 |  | 4 |  |  |  |  | 0 | 0 | 0 | 0 | 0
Díl: | 62 | Upravy povrchů vnější | [5 empty] | 1
16 | 62.1 | AL obklad štítové stěny,na zachované závěsy kotvení,doplňky,D+M | m2 | 4.66 |  | 0 |  | 2 | 12 | 0 | 2 | 1 | 0 | 0 | 0 | 0 | 0 | 0
17 | 62.2 | Nové stěna,2xdeska do trvale vlhkých prostor a exteriéru 12,5mm,parozábrana 2xnosná OK CW50,min. vata,2xdeska do trvale vlhkých prostor a exteriéru 12,5mm | m2 | 49.655 |  | 0 |  | 2 | 12 | 0 | 3 | 1 | 0 | 0 | 0 | 0 | 0 | 0
|  | S/1,2:4,4*(5,5*2+2,3)-0,9*1,97*5 |  | 49.655 |  |  | S/1,2:4,4*(5,5*2+2,3)-0,9*1,97*5
| Celkem za | 62 Upravy povrchů vnější |  |  |  | 0 |  | 4 |  |  |  |  | 0 | 0 | 0 | 0 | 0
Díl: | 63 | Podlahy a podlahové konstrukce | [5 empty] | 1
18 | 63.1 | Cementová litá pěna s vyšší pevností v tlaku 700kg/m3, 2,0MPa | m3 | 12.4245 |  | 0 |  | 2 | 12 | 0 | 4 | 1 | 0 | 0 | 0 | 0 | 0 | 1.6
|  | P/1:0,075*165,66 |  | 12.4245 |  |  | doplnění:0,1*20
19 | 631 31-9181.R00 | Příplatek za sklon mazaniny do 35 st. tl. 5 - 8 cm | m3 | 12.4245 |  | 0 |  | 2 | 12 | 0 | 5 | 1 | 0 | 0 | 0 | 0 | 0 | 0
20 | 631 31-9171.R00 | Příplatek za stržení povrchu mazaniny tl. 8 cm | m3 | 12.4245 |  | 0 | P/1:0,045*165,66
21 | 631 36-1921.RT9 | Výztuž mazanin svařovanou sítí z drátů tažených svařovaná síť - drát 8,0 mm, oka 150/150 mm | t | 0.9053 |  | 0 |  | 4 |  |  |  |  | 0 | 0 | 0 | 0 | 0
|  | P1:167,64*5,4/1000 |  | 0.9053 |  |  |  | 1
22 | 713 12-0080.RA0 | Separační fólie PE, vč. dodávky | m2 | 15.5 |  | 0 |  | 2 | 12 | 0 | 6 | 1 | 0 | 0 | 0 | 0 | 0 | 0.00592
|  | P2:15,5 |  | 15.5 |  |  | 166+68
23 | 711 49-1172.RT1 | Izolace ochranná textilie, vodorovná materiál ve specifikaci | m2 | 331.32 |  | 0 |  | 4 |  |  |  |  | 0 | 0 | 0 | 0 | 0
|  | ;2 vrstvy |  | 0 |  |  |  | 1
|  | P1:165,66*2 |  | 331.32 |  |  |  | 2 | 12 | 0 | 7 | 1 | 0 | 0 | 0 | 0 | 0 | 4e-05
24 | 693-70505 | Geotextilie PES 300g/m2 do 6 m | m2 | 182.226 |  | 0 |  | 4 |  |  |  |  | 0 | 0 | 0 | 0 | 0
|  | P1:165,66*1,1 |  | 182.226 |  |  |  | 1
25 | 693-70506 | Geotextilie PES 500g/m2 do 6 m | m2 | 182.226 |  | 0 |  | 2 | 12 | 0 | 8 | 1 | 0 | 0 | 0 | 0 | 0 | 0.00067
|  | P1:165,66*1,1 |  | 182.226 |  |  | štít:4,18*5,5*2-0,9*1,97*4
26 | 63.2 | Dilatace podlahy mirelon pásek 5/80mm vč. zřízení a dodávky | bm | 103 |  | 0 |  | 2 | 12 | 0 | 9 | 1 | 0 | 0 | 0 | 0 | 0 | 0
|  | 6*3*2+33,5*2 |  | 103 |  |  |  | 2 | 12 | 0 | 10 | 1 | 0 | 0 | 0 | 0 | 0 | 0.00117
| Celkem za | 63 Podlahy a podlahové konstrukce |  |  |  | 0 | 0,9*1,97*4
Díl: | 94 | Lešení a stavební výtahy | [5 empty] | 2 | 12 | 0 | 11 | 1 | 0 | 0 | 0 | 0 | 0 | 0
27 | 941 95-5004.R00 | Lešení lehké pomocné, výška podlahy do 3,5 m | m2 | 234 |  | 0 | podlaha:0,08*83,82*2
|  | 166+68 |  | 234 |  |  |  | 2 | 12 | 0 | 12 | 1 | 0 | 0 | 0 | 0 | 0 | 0
| Celkem za | 94 Lešení a stavební výtahy |  |  |  | 0 | podlaha:0,08*83,82*2
Díl: | 95 | Dokončovací kce na pozem.stav. | [5 empty] | 2 | 12 | 0 | 13 | 1 | 0 | 0 | 0 | 0 | 0 | 0
28 | 952 90-1114.R00 | Vyčištění budov o výšce podlaží nad 4 m | m2 | 234 |  | 0 | střecha:7,5*13,8*2
| Celkem za | 95 Dokončovací kce na pozem.stav. |  |  |  | 0 |  | 2 | 12 | 0 | 14 | 1 | 0 | 0 | 0 | 0 | 0 | 0
Díl: | 96 | Bourání konstrukcí |  |  |  |  | střecha:7,5*13,8*2
29 | 962 03-1133.R00 | Bourání příček cihelných tl. 15 cm | m2 | 38.888 |  | 0 |  | 2 | 12 | 0 | 15 | 1 | 0 | 0 | 0 | 0 | 0 | 0
|  | štít:4,18*5,5*2-0,9*1,97*4 |  | 38.888 |  |  | stěny:3*2*13,8*2
30 | 968 07-1125.R00 | Vyvěšení, zavěšení kovových křídel dveří pl. 2 m2 | kus | 4 |  | 0 | štíty:23*4
31 | 968 07-2455.R00 | Vybourání kovových dveřních zárubní pl. do 2 m2 | m2 | 7.092 |  | 0 |  | 2 | 12 | 0 | 16 | 1 | 0 | 0 | 0 | 0 | 0 | 0
|  | 0,9*1,97*4 |  | 7.092 |  |  | stěny:3*2*13,8*2
32 | 965 04-2141.RT2 | Bourání mazanin betonových tl. 10 cm, nad 4 m2 ručně tl. mazaniny 8 - 10 cm | m3 | 13.4112 |  | 0 | štíty:23*4
|  | podlaha:0,08*83,82*2 |  | 13.4112 |  |  |  | 2 | 12 | 0 | 17 | 1 | 0 | 0 | 0 | 0 | 0 | 5e-05
33 | 965 04-9111.R00 | Příplatek, bourání mazanin se svař. síťí tl. 10 cm | m3 | 13.4112 |  | 0 | nosné a doplňkové OK:5100
|  | podlaha:0,08*83,82*2 |  | 13.4112 |  |  |  | 2 | 12 | 0 | 18 | 1 | 0 | 0 | 0 | 0 | 0 | 0
34 | 787 30-0801.R00 | Vysklívání střešních konstrukcí tmelených - 1sklo | m2 | 207 |  | 0 | 3*14
|  | střecha:7,5*13,8*2 |  | 207 |  |  |  | 2 | 12 | 0 | 19 | 1 | 0 | 0 | 0 | 0 | 0 | 0
35 | 787 70-1821.R00 | Vysklívání výkladců,přípl. za Al lišty jednstranné | m2 | 207 |  | 0 |  | 2 | 12 | 0 | 20 | 1 | 0 | 0 | 0 | 0 | 0 | 0
|  | střecha:7,5*13,8*2 |  | 207 |  |  |  | 2 | 12 | 0 | 21 | 1 | 0 | 0 | 0 | 0 | 0 | 0
36 | 787 70-0804.R00 | Vysklívání skla stěn plochého o pl.nad 6m2 2 sklo | m2 | 257.6 |  | 0 | 14*2
|  | stěny:3*2*13,8*2 |  | 165.6 |  |  |  | 2 | 12 | 0 | 22 | 1 | 0 | 0 | 0 | 0 | 0 | 0
|  | štíty:23*4 |  | 92 |  |  | 14*4+15*2
37 | 787 70-1822.R00 | Vysklívání výkladců,přípl. za Al lišty oboustranné | m2 | 257.6 |  | 0 |  | 2 | 12 | 0 | 23 | 1 | 0 | 0 | 0 | 0 | 0 | 0
|  | stěny:3*2*13,8*2 |  | 165.6 |  |  | ;demontáž provést v souladu s vnitřním řádem UKB
|  | štíty:23*4 |  | 92 |  |  | u dveří:4
38 | 767 99-6803.R00 | Demontáž atypických ocelových konstr. do 250 kg | kg | 5100 |  | 0 |  | 2 | 12 | 0 | 24 | 1 | 0 | 0 | 0 | 0 | 0 | 0
|  | nosné a doplňkové OK:5100 |  | 5100 |  |  |  | 2 | 12 | 0 | 25 | 1 | 0 | 0 | 0 | 0 | 0 | 0
39 | 764 35-3830.R00 | Demontáž žlabů nadříms., rš 250 mm, do 30° | m | 42 |  | 0 | skleníky:2
|  | 3*14 |  | 42 |  |  | m.č. 407:1
40 | 764 39-3830.R00 | Demontáž hřebene střechy, rš do 400 mm, do 30° | m | 28 |  | 0 |  | 2 | 12 | 0 | 26 | 1 | 0 | 0 | 0 | 0 | 0 | 0
41 | 764 32-2830.R00 | Demontáž oplechování okapů, TK, rš 400 mm, do 30° | m | 42 |  | 0 |  | 2 | 12 | 0 | 27 | 1 | 0 | 0 | 0 | 0 | 0 | 0
42 | 764 39-2840.R00 | Demontáž úžlabí, rš 500 mm, sklon do 30° | m | 28 |  | 0 | 3,6*13,5*2
|  | 14*2 |  | 28 |  |  |  | 2 | 12 | 0 | 28 | 1 | 0 | 0 | 0 | 0 | 0 | 0
43 | 764 33-1830.R00 | Demontáž lemování zdí, rš 250 a 330 mm, do 30° | m | 86 |  | 0 |  | 2 | 12 | 0 | 29 | 1 | 0 | 0 | 0 | 0 | 0 | 0
|  | 14*4+15*2 |  | 86 |  |  |  | 2 | 12 | 0 | 30 | 1 | 0 | 0 | 0 | 0 | 0 | 0
44 | 96.1 | Demontáž alarmového systému u dveří k dalšímu použití | kus | 4 |  | 0 |  | 2 | 12 | 0 | 31 | 1 | 0 | 0 | 0 | 0 | 0 | 0
|  | ;demontáž provést v souladu s vnitřním řádem UKB |  | 0 |  |  | 0,7*0,7*20
|  | u dveří:4 |  | 4 |  |  |  | 2 | 12 | 0 | 32 | 1 | 0 | 0 | 0 | 0 | 0 | 0
45 | 96.2 | Demontáž AL obkladu štítové stěny,zachování stáv. uchycení | m2 | 4.66 |  | 0 |  | 2 | 12 | 0 | 33 | 1 | 0 | 0 | 0 | 0 | 0 | 0
46 | 96.3 | Vybourání podlahové vpusti | kus | 3 |  | 0 |  | 2 | 12 | 0 | 34 | 1 | 0 | 0 | 0 | 0 | 0 | 0
|  | skleníky:2 |  | 2 |  |  | 20,9*2
|  | m.č. 407:1 |  | 1 |  |  |  | 2 | 12 | 0 | 35 | 1 | 0 | 0 | 0 | 0 | 0 | 0
47 | 96.4 | Demontáž rozvodů a zařízení stávajících | kus | 1 |  | 0 | ;pro rozvody
48 | 96.5 | Demontáž vnitřní prosklené dělící příčky vč. nosné konstrukce | m2 | 97.2 |  | 0 | 3.NP:34
|  | 3,6*13,5*2 |  | 97.2 |  |  | 2.NP:4
49 | 96.6 | Zhotovení střešních prostupů DN 70mm zapravení,utěsnění,doplnění skladby střechy,D+M | kus | 4 |  | 0 |  | 2 | 12 | 0 | 36 | 1 | 0 | 0 | 0 | 0 | 0 | 0
50 | 96.7 | Zhotovení střešních prostupů DN 80mm zapravení,utěsnění,doplnění skladby střechy,D+M | kus | 2 |  | 0 | pro rozvody:38
51 | 96.8 | Zhotovení střešních prostupů 400x400mm zapravení,utěsnění,doplnění skladby střechy,D+M | kus | 10 |  | 0 |  | 2 | 12 | 0 | 37 | 1 | 0 | 0 | 0 | 0 | 0 | 0
52 | 96.9 | Demontáž skladby střechy pro montáž OK pro VZT | m2 | 9.8 |  | 0 | pro rozvody:35
|  | 0,7*0,7*20 |  | 9.8 |  |  |  | 2 | 12 | 0 | 38 | 1 | 0 | 0 | 0 | 0 | 0 | 0
53 | 96.10 | Demontáž stávající OK pro VZT | kus | 4 |  | 0 | pro rozvody:15
54 | 96.11 | Odkrytí stávající skladby střechy napojení izolací na svislé kce | m2 | 492 |  | 0 |  | 2 | 12 | 0 | 39 | 1 | 0 | 0 | 0 | 0 | 0 | 0.00034
55 | 96.12 | Očištění OK nadezdívky od izolace příprava pro montáž nového skleníku | m | 41.8 |  | 0 | EL:1
|  | 20,9*2 |  | 41.8 |  |  |  | 2 | 12 | 0 | 40 | 1 | 0 | 0 | 0 | 0 | 0 | 0
56 | 96.13 | Demontáž drenážní vrstvy - nopová folie s tkaninou | m2 | 167.64 |  | 0 | pro rozvody:0,2*15
|  | P/1:167,64 |  | 167.64 |  |  |  | 2 | 12 | 0 | 41 | 1 | 0 | 0 | 0 | 0 | 0 | 0
57 | 96.14 | Demontáž ochranné,separační vrstvy | m2 | 350.78 |  | 0 | pro rozvody:0,2*15
|  | P1:167,64*2 |  | 335.28 |  |  |  | 2 | 12 | 0 | 42 | 1 | 0 | 0 | 0 | 0 | 0 | 0
|  | P2:15,5 |  | 15.5 |  |  |  | 2 | 12 | 0 | 43 | 1 | 0 | 0 | 0 | 0 | 0 | 0
58 | 96.15 | Demontáž hydroizolační PVC folie tl. 1,5mm | m2 | 251.84 |  | 0 |  | 2 | 12 | 0 | 44 | 1 | 0 | 0 | 0 | 0 | 0 | 0
|  | P1:167,64 |  | 167.64 |  |  |  | 2 | 12 | 0 | 45 | 1 | 0 | 0 | 0 | 0 | 0 | 0
|  | střecha ST:84,2 |  | 84.2 |  |  | 2*61,8
59 | 96.16 | Demontáž a odvoz střešního násypu z kačírku | m3 | 6.736 |  | 0 |  | 2 | 12 | 0 | 46 | 1 | 0 | 0 | 0 | 0 | 0 | 0
|  | střecha ST:0,08*84,2 |  | 6.736 |  |  |  | 2 | 12 | 0 | 47 | 1 | 0 | 0 | 0 | 0 | 0 | 0
60 | 767 58-1801.R00 | Demontáž podhledů - kazet | m2 | 38 |  | 0 | 10*61,8
|  | ;pro rozvody |  | 0 |  |  |  | 2 | 12 | 0 | 48 | 1 | 0 | 0 | 0 | 0 | 0 | 0
|  | 3.NP:34 |  | 34 |  |  |  | 2 | 12 | 0 | 49 | 1 | 0 | 0 | 0 | 0 | 0 | 0
|  | 2.NP:4 |  | 4 |  |  |  | 4 |  |  |  |  | 0 | 0 | 0 | 0 | 0
61 | 767 58-2800.R00 | Demontáž podhledů - roštů | m2 | 38 |  | 0 |  | 1
|  | pro rozvody:38 |  | 38 |  |  |  | 2 | 12 | 0 | 50 | 1 | 0 | 0 | 0 | 0 | 0 | 0
62 | 971 03-3231.R00 | Vybourání otv. zeď cihel. 0,0225 m2, tl. 15cm, MVC | kus | 35 |  | 0 |  | 4 |  |  |  |  | 0 | 0 | 0 | 0 | 0
|  | pro rozvody:35 |  | 35 |  |  |  | 1
63 | 971 03-3241.R00 | Vybourání otv. zeď cihel. 0,0225 m2, tl. 30cm, MVC | kus | 15 |  | 0 |  | 2 | 12 | 0 | 51 | 2 | 0 | 0 | 0 | 0 | 0 | 0.035
|  | pro rozvody:15 |  | 15 |  |  | 20,9*2+16+14*2
64 | 971 03-3341.R00 | Vybourání otv. zeď cihel. pl.0,09 m2, tl.30cm, MVC | kus | 1 |  | 0 |  | 2 | 12 | 0 | 52 | 2 | 0 | 0 | 0 | 0 | 0 | 0
|  | EL:1 |  | 1 |  |  | 0,7*0,7*20
65 | 970 05-1060.R00 | Vrtání jádrové do ŽB do D 60 mm | m | 3 |  | 0 |  | 2 | 12 | 0 | 53 | 2 | 0 | 0 | 0 | 0 | 0 | 0
|  | pro rozvody:0,2*15 |  | 3 |  |  |  | 2 | 12 | 0 | 54 | 2 | 0 | 0 | 0 | 0 | 0 | 0
66 | 970 05-1100.R00 | Vrtání jádrové do ŽB do D 100 mm | m | 3 |  | 0 |  | 4 |  |  |  |  | 0 | 0 | 0 | 0 | 0
|  | pro rozvody:0,2*15 |  | 3
67 | 979 08-2111.R00 | Vnitrostaveništní doprava suti do 10 m | t | 75.8 |  | 0
68 | 979 08-2121.R00 | Příplatek k vnitrost. dopravě suti za dalších 5 m | t | 75.8 |  | 0
69 | 979 01-1111.R00 | Svislá doprava suti a vybour. hmot za 2.NP a 1.PP | t | 75.8 |  | 0
70 | 979 01-1121.R00 | Příplatek za každé další podlaží | t | 151.6 |  | 0
|  | 2*75,8 |  | 151.6
71 | 979 08-1111.R00 | Odvoz suti a vybour. hmot na skládku do 1 km | t | 75.8 |  | 0
72 | 979 08-1121.R00 | Příplatek k odvozu za každý další 1 km | t | 758 |  | 0
|  | 10*75,8 |  | 758
73 | 979 99-0162.R00 | Poplatek za skládku suti - sklo | t | 11.8 |  | 0
74 | 979 99-9998.R00 | Poplatek za skládku suti 5% příměsí | t | 64 |  | 0
| Celkem za | 96 Bourání konstrukcí |  |  |  | 0
Díl: | 99 | Staveništní přesun hmot
75 | 999 28-1111.R00 | Přesun hmot pro opravy a údržbu do výšky 25 m | t | 30.295 |  | 0
| Celkem za | 99 Staveništní přesun hmot |  |  |  | 0
Díl: | 711 | Izolace proti vodě
76 | 711 13-1101.R00 | Izolace proti vlhkosti vodorovná pásy na sucho | m2 | 331.32 |  | 0
|  | ;P1 |  | 0
|  | nopovka:165,66 |  | 165.66
|  | PVC folie:165,66 |  | 165.66
77 | 711.1 | Drenážní vrstva,děrovaná nopová folie s filtrační tkaninou | m2 | 190.509 |  | 0
|  | P1:165,66*1,15 |  | 190.509
78 | 711.2 | Hydroizolační folie PVC tl. 1,5mm | m2 | 190.509 |  | 0
|  | P1:165,66*1,15 |  | 190.509
79 | 998 71-1203.R00 | Přesun hmot pro izolace proti vodě, výšky do 24 m | % | 4.35 |  | 0
| Celkem za | 711 Izolace proti vodě |  |  |  | 0
Díl: | 712 | Živičné krytiny
80 | 712.1 | Dotěsnění střešního pláště na atikách a konstrukci nadezdívky na skleníku | m | 85.8 |  | 0
|  | 20,9*2+16+14*2 |  | 85.8
81 | 712.2 | Zapravení skladby střechy po montáži OK pro VZT | m2 | 9.8 |  | 0
|  | 0,7*0,7*20 |  | 9.8
82 | 712.3 | Oprava stávající skladby střechy po kontrole napojení izolací na svislé kce | m2 | 492 |  | 0
83 | 712.4 | Zátopová zkouška střechy a podlahy skleníků | m2 | 627.66 |  | 0
|  | 462+165,66 |  | 627.66
84 | 711 49-1171.RZ1 | Izolace podkladní textilie, vodorovná včetně dodávky textilie 300g/m2 | m2 | 185.02 |  | 0
|  | střecha ST+atika:84,2+0,6*39,7 |  | 108.02
85 | 712 37-2121.RS1 | Krytina střech do 10° fólie, 4 kotvy/m2, na ocel tl. izolace do 160 mm, fólie ve specifikaci | m2 | 84.2 |  | 0
|  | střecha ST:84,2 |  | 84.2
86 | 712 87-1801.R00 | Samostatné vytažení izolace, fólií PVC kotvením | m2 | 100.82 |  | 0
|  | střecha ST-atika:0,6*39,7 |  | 23.82
|  | atika podkonstrukce skleníku:1,1*35*2 |  | 77
87 | 712.5 | Hydroizolační folie PVC šedá,tl. 1,8mm | m2 | 124.22 |  | 0
|  | střecha ST+atika:(84,2+0,6*39,7)*1,15 |  | 124.223
88 | 712.6 | Hydroizolační folie PVC ,tl. 1,5mm - dle stávající folie | m2 | 88.55 |  | 0
|  | atika podkonstrukce skleníku:1,1*35*2*1,15 |  | 88.55
89 | 998 71-2203.R00 | Přesun hmot pro povlakové krytiny, výšky do 24 m | % |  |  | 0
| Celkem za | 712 Živičné krytiny |  |  |  | 0
Díl: | 713 | Izolace tepelné
90 | 713 13-1130.R00 | Izolace tepelná stěn vložením do konstrukce | m2 | 8.68 |  | 0
|  | min. vata 40mm, dle detailu napojení na zázemí:0,28*2*15,5 |  | 8.68
91 | 713 13-1131.R00 | Izolace tepelná stěn lepením | m2 | 3.1 |  | 0
|  | XPS 140mm, dle detailu napojení na zázemí:0,2*15,5 |  | 3.1
92 | 631-51400.A | Deska z minerální plsti tl. 40 mm | m2 | 9.548 |  | 0
|  | min. vata 40mm, dle detailu napojení na zázemí:0,28*2*15,5*1,1 |  | 9.548
93 | 283-75490.7 | Deska polystyrenová XPS 300 tl. 140 mm | m2 | 3.41 |  | 0
|  | XPS 140mm, dle detailu napojení na zázemí:0,2*15,5*1,1 |  | 3.41
94 | 998 71-3203.R00 | Přesun hmot pro izolace tepelné, výšky do 24 m | % |  |  | 0
| Celkem za | 713 Izolace tepelné |  |  |  | 0
Díl: | 721 | Vnitřní kanalizace
95 |  | Demontáže vnitřní kanalizace | soubor | 1 |  | 0
96 |  | Vyvedení odpadních výpustek D 50 x 1,8 | kus | 23 |  | 0
97 |  | Vyvedení odpadních výpustek D 110 x 2,3 | kus | 5 |  | 0
98 |  | Potrubí HT připojovací DN 50 x 1,8 mm | m | 35 |  | 0
99 |  | Potrubí HT připojovací DN 70 x 1,9 mm | m | 10 |  | 0
100 |  | Potrubí HT připojovací DN 100 x 2,7 mm | m | 10 |  | 0
101 |  | Potrubí HT svodné (ležaté) zavěšené DN 125 x 3,1mm | m | 8 |  | 0
102 |  | Potrubí HT odpadní svislé DN 150 x 3,9 mm | m | 5 |  | 0
103 |  | Vpusť podlahová se zápachovou uzávěrkou mřížka nerez 138 x 138 mm DN 75/110 | kus | 2 |  | 0
104 |  | Nálevka se sifonem a klapkou pro suchý stav, DN 32 | kus | 16 |  | 0
105 |  | Vpusť podlahová se zápachovou uzávěrkou DN100 a sítkem proti nečistotám, klapka pro suchý stav | kus | 4 |  | 0
106 |  | Kalový filtr, vč. montáže a podpůrné kce | kus | 1 |  | 0
107 |  | Přesun hmot pro vnitřní kanalizaci, výšky do 24 m | % |  |  | 0
108 |  | Příplatek zvětš. přesun, vnitřní kanaliz. do 500 m | % |  |  | 0
| Celkem za | 721 Vnitřní kanalizace |  |  |  | 0
Díl: | 722 | Vnitřní vodovod
109 |  | Demontáž rozvodů vnitřního vodovodu | soubor | 1 |  | 0
110 |  | Potrubí z trub.závit.pozink.svařovan. 11343,DN 32 | m | 6 |  | 0
111 |  | Potrubí z PPR-3, PN20, D 20/3,4 mm | m | 20 |  | 0
112 |  | Potrubí z PPR-3, PN20, D 25/4,2 mm | m | 35 |  | 0
113 |  | Potrubí z PPR-3, PN20, D 32/5,4 mm | m | 120 |  | 0
114 |  | Potrubí z PPR-3,PN20, D 40/6,7 mm | m | 45 |  | 0
115 |  | Potrubí z PPR-3,PN20, D 50/8,3 mm | m | 25 |  | 0
116 |  | Montáž rozvodů z plastů polyfúz. svařováním DN 20 | m | 20 |  | 0
117 |  | Montáž rozvodů z plastů polyfúz. svařováním DN 25 | m | 35 |  | 0
118 |  | Montáž rozvodů z plastů polyfúz. svařováním DN 32 | m | 120 |  | 0
119 |  | Montáž rozvodů z plastů polyfúz. svařováním DN 40 | m | 45 |  | 0
120 |  | Montáž rozvodů z plastů polyfúz. svařováním DN 50 | m | 25 |  | 0
121 |  | Montáž izolačních skruží na potrubí přímé DN 25 samolepící spoj, rychlouzávěr | m | 25 |  | 0
122 |  | Montáž izolačních skruží na potrubí přímé DN 40 samolepící spoj, rychlouzávěr | m | 90 |  | 0
123 |  | návleková tepelná izolace vn. průměr 20mm, tl.6, trubice z pěnového polyetylénu laminované ochrannou hliníkovou folií, zesílenou sklorohoží | m | 15 |  | 0
124 |  | návleková tepelná izolace vn. průměr 20mm, tl.20, trubice z pěnového polyetylénu laminované ochrannou hliníkovou folií, zesílenou sklorohoží | m | 5 |  | 0
125 |  | návleková tepelná izolace vn. průměr 25mm, tl.9, trubice z pěnového polyetylénu laminované ochrannou hliníkovou folií, zesílenou sklorohoží | m | 35 |  | 0
126 |  | návleková tepelná izolace vn. průměr 35mm, tl.9, trubice z pěnového polyetylénu laminované ochrannou hliníkovou folií, zesílenou sklorohoží | m | 25 |  | 0
127 |  | návleková tepelná izolace vn. průměr 42mm, tl.13, trubice z pěnového polyetylénu laminované ochrannou hliníkovou folií, zesílenou sklorohoží | m | 45 |  | 0
128 |  | návleková tepelná izolace vn. průměr 52mm, tl.13, trubice z pěnového polyetylénu laminované ochrannou hliníkovou folií, zesílenou sklorohoží | m | 25 |  | 0
129 |  | Montáž vodovodních armatur 2závity, G 1/2 | kus | 8 |  | 0
130 |  | Montáž vodovodních armatur 2závity, G 3/4 | kus | 20 |  | 0
131 |  | Montáž vodovodních armatur 2závity, G 1 | kus | 24 |  | 0
132 |  | Montáž vodovodních armatur 2závity, G 6/4 | kus | 8 |  | 0
133 |  | Kohout kulový, DN 15, podomítkové provedení | kus | 2 |  | 0
134 |  | Kohout kulový, DN 15, voda | kus | 1 |  | 0
135 |  | Kohout kulový, DN 15, nerez, voda | kus | 4 |  | 0
136 |  | Kohout kulový, DN 20, voda | kus | 2 |  | 0
137 |  | Kohout kulový, DN 25, voda | kus | 8 |  | 0
138 |  | Kohout kulový, DN 32, voda | kus | 3 |  | 0
139 |  | Kohout kulový, DN 40, voda | kus | 2 |  | 0
140 |  | jemný proplachovatelný filtr 100um, DN40, vč. redukčního ventilu 1-6 bar, manometru | kus | 1 |  | 0
141 |  | potrubní oddělovač BA s kontrolovatelnými tlakovými pásmy, DN40 | kus | 1 |  | 0
142 |  | zpětný ventil s kontrolovatelným výtokem DN15 | kus | 1 |  | 0
143 |  | zpětný ventil s kontrolovatelným výtokem DN20 | kus | 1 |  | 0
144 |  | zpětný ventil s kontrolovatelným výtokem DN32 | kus | 1 |  | 0
145 |  | zpětný ventil s kontrolovatelným výtokem DN40 | kus | 1 |  | 0
146 |  | ventil s pohonem pro napouštění pěstebních stolů 24V, DN20 | kus | 16 |  | 0
147 |  | ventil s pohonem pro vypouštění pěstebních stolů 24V, DN25 | kus | 16 |  | 0
148 |  | vodoměr s impulsním výstupem, Qn=1,5 m3/hod, 10 l/puls | kus | 1 |  | 0
149 |  | dávkovací čerpadlo | kus | 1 |  | 0
150 |  | automatický výrobník demineralizované vody 100 l/hod + 600 l zásobník, kvalita výstupu pod 15uS/cm, vč. mtž | kus | 1 |  | 0
151 |  | Tlaková zkouška vodovodního potrubí DN 32 | m | 78 |  | 0
152 |  | Proplach a dezinfekce vodovod.potrubí DN 80 | m | 78 |  | 0
153 |  | Přesun hmot pro vnitřní vodovod, výšky do 24 m | % |  |  | 0
154 |  | Příplatek zvětš. přesun, vnitřní vodovod do 500 m | % |  |  | 0
| Celkem za | 722 Vnitřní vodovod |  |  |  | 0
Díl: | 725 | Zařizovací předměty
155 |  | Demontáž a zpětná montáž dřezů dvojitých | kus | 1 |  | 0
156 |  | Montáž uzávěrek zápach.dřez.dvojitý D 40 | kus | 1 |  | 0
157 |  | Montáž baterie umyv.a dřezové nástěnné chromové včetně dodávky pákové baterie se sprškou | kus | 1 |  | 0
158 |  | Přesun hmot pro zařizovací předměty, výšky do 24 m | % |  |  | 0
159 |  | Příplatek zvětš. přesun, zařiz. předměty do 500 m | % |  |  | 0
| Celkem za | 725 Zařizovací předměty |  |  |  | 0
Díl: | 730 | Ústřední vytápění
F.1.4.1. UT
Díl: | 713 | Izolace tepelné
160 |  | Demontáž izolací | soubor | 1 |  | 0
161 |  | Montáž izolačních trubic z polyethylenu | m | 266 |  | 0
162 |  | Montáž izolačních trubic | m | 36 |  | 0
163 |  | Izolační potrubní pouzdro z polyethylenu se strukturou uzavřených buněk, lamda 10°C = 0,038 W/mK, max. povrchová teplota potrubí 102°C, samozhášivý, neskapávající a nešířící oheň, pr.15mm; tl.13mm | m | 28 |  | 0
164 |  | Izolační potrubní pouzdro z polyethylenu se strukturou uzavřených buněk, lamda 10°C = 0,038 W/mK, max. povrchová teplota potrubí 102°C, samozhášivý, neskapávající a nešířící oheň, pr.22mm; tl.20mm | m | 178 |  | 0
165 |  | Izolační potrubní pouzdro z polyethylenu se strukturou uzavřených buněk, lamda 10°C = 0,038 W/mK, max. povrchová teplota potrubí 102°C, samozhášivý, neskapávající a nešířící oheň, pr.28mm; tl.20mm | m | 32 |  | 0
166 |  | Izolační potrubní pouzdro z polyethylenu se strukturou uzavřených buněk, lamda 10°C = 0,038 W/mK, max. povrchová teplota potrubí 102°C, samozhášivý, neskapávající a nešířící oheň, pr.35mm; tl.25mm | m | 12 |  | 0
167 |  | Izolační potrubní pouzdro z polyethylenu se strukturou uzavřených buněk, lamda 10°C = 0,038 W/mK, max. povrchová teplota potrubí 102°C, samozhášivý, neskapávající a nešířící oheň, pr.42mm; tl.25mm | m | 16 |  | 0
168 |  | Lepidlo pro izolace na bázi syntetického kaučuku a polyethylenu, použití od -200 do +125 °C; 2,5 kg | kus | 2 |  | 0
169 |  | Speciální čistidlo pro znečištěné povrchy pro lepidlo, objem 1 l | kus | 4 |  | 0
170 |  | Izolační pouzdro z kamenné vlny pojené organickou pryskyřicí s povrchovou úpravou z hliníkové folie s výztuží ze skleněných vláken, rozsah teplot potrubí +15 až +250°C, lambda 0°C = 0,033 W/mK, 90,0 kg/m3; pr.57mm, tl. 30mm | m | 36 |  | 0
171 |  | Montáž izolačních desek | m2 | 0.4 |  | 0
172 |  | Izolační rohož z minerálních vláken, lambda 50°C = 0,051 W/mK, 65,0 kg/m3; AL polep ; tl. 60mm | m2 | 0.4 |  | 0
173 |  | Přesun hmot pro izolace tepelné, výšky do 6 m | % | 485.922 |  | 0
174 |  | Příplatek zvětš. přesun, izolace tepelné do 100 m | % | 485.922 |  | 0
Díl: | 730 | Ústřední vytápění |  |  |  | 0
175 |  | HZS - topná zkouška | hod | 24 |  | 0
176 |  | HZS - seřízení a uvedení do provozu | hod | 20 |  | 0
177 |  | HZS - doregulování systému | hod | 18 |  | 0
178 |  | Vypuštění a napuštění soustavy | hod | 6 |  | 0
179 |  | HZS - nepředvídatelné práce | hod | 12 |  | 0
Díl: | 731 | Kotelny |  |  |  | 0
180 |  | Demontáž závěsných kotlů turbo bez TUV | soubor | 2 |  | 0
181 |  | Dodávka a montáž nových kondenzační závěsných kotlů , každý o jmenovitém výkonu v regulovaném rozsahu 9,9-42,5 kW (80/60°C). Celkový osazený výkon tedy činí 85 kW,napojení,zprovoznění,doplňky,detaily.D+M | kus | 2 |  | 0
182 |  | Redukce splinová DN60 - DN80 pro stávající plynový kotel | kus | 2 |  | 0
183 |  | Koleno DN80 - 90° proplynový kotel | kus | 2 |  | 0
184 |  | Vsuvka s vertikálním odvodem kondenzátu DN80 pro plynový kotel | kus | 2 |  | 0
185 |  | Trubka prodlužovací DN80 - 0,5m pro plynový kotel | kus | 2 |  | 0
186 |  | Trubka prodlužovací DN80 - 1,0m pro plynový kotel | kus | 8 |  | 0
187 |  | Průchodka střechou plochá, otvor pr.125mm pro plynový kotel | kus | 2 |  | 0
188 |  | Komínek vertikální DN80 pro plynový kotel | kus | 2 |  | 0
189 |  | Montáž odkouření plynových kotlů | soubor | 2 |  | 0
190 |  | Přesun hmot pro kotelny, výšky do 6 m | % |  |  | 0
191 |  | Příplatek zvětšený přesun, kotelny do 500 m | % |  |  | 0
Díl: | 732 | Strojovny |  |  |  | 0
192 |  | Demontáž strojoven | soubor | 1 |  | 0
193 |  | Montáž čerpadel oběhových spirálních, DN 25 | kus | 12 |  | 0
194 |  | Montáž čerpadel oběhových přírubových, DN 40 | kus | 2 |  | 0
195 |  | Oběhové mokroběžné čerpadlo elektronické; DN25; PN 10; H=2,7m; (prac. bod Q=0,28m3/hod; H=2,0m); PROPORCIONÁLNÍ REŽIM; Pe=20W; I=0,19A; 230V | kus | 4 |  | 0
196 |  | Oběhové mokroběžné čerpadlo elektronické; DN25; PN 10; Q=0,71m3/hod; H=2,4m; KONSTANTNÍ TLAK; Pe=20W; I=0,19A; 230V | kus | 5 |  | 0
197 |  | Oběhové mokroběžné čerpadlo elektronické; DN25; PN 10; Q=3,53m3/hod; H=1,6m; KONSTANTNÍ TLAK; Pe=85W; I=0,78A; 230V | kus | 2 |  | 0
198 |  | Oběhové mokroběžné čerpadlo elektronické; DN25; PN 10; H=2,5m; (prac. bod Q=3,91m3/hod; H=2,2m); PROPORCIONÁLNÍ REŽIM; Pe=85W; I=0,78A; 230V | kus | 1 |  | 0
199 |  | Oběhové mokroběžné čerpadlo elektronické; DN32; PN 10; Q=4,2m3/hod; H=2,9m; KONSTANTNÍ TLAK; Pe=140W; I=1,01A; 230V, přírubové, l=220mm | kus | 2 |  | 0
200 |  | Expanzní nádoba, 80litrů/6bar | kus | 1 |  | 0
201 |  | Kulový kohout se zajištěním 1" pro expanzní nádobu | kus | 1 |  | 0
202 |  | Mtž expanzní nádoby | kus | 1 |  | 0
203 |  | Mtž deskového výměníku do 100kW | kus | 1 |  | 0
204 |  | Deskový výměník lamelový pájený mědí, Q=90,0kW; primár 90/70°C, sekundár 75/55°C | kus | 1 |  | 0
205 |  | Tělesa rozdělovačů a sběračů DN 100 dl 1m | kus | 2 |  | 0
206 |  | Příplatek za tělesa rozd. a sběračů DN 100 dl 0,5m | kus | 3 |  | 0
207 |  | Trubková hrdla rozděl. a sběr. bez přírub, DN 15 | kus | 2 |  | 0
208 |  | Trubková hrdla rozděl. a sběr. bez přírub, DN 20 | kus | 1 |  | 0
209 |  | Trubková hrdla rozděl. a sběr. bez přírub, DN 25 | kus | 8 |  | 0
210 |  | Trubková hrdla rozděl. a sběr. bez přírub, DN 50 | kus | 2 |  | 0
211 |  | Podpěra pro trubk. rozděl. a sběrač DN100 | kus | 4 |  | 0
212 |  | M. rozdělovačů a sběračů DN 100 dl 1m | kus | 2 |  | 0
213 |  | Příplatek za M. rozdělovačů a sběračů DN 100 dl 0,5m | kus | 3 |  | 0
214 |  | Přesun hmot pro strojovny, výšky do 6 m | % | 2.3 |  | 0
215 |  | Příplatek zvětšený přesun, strojovny do 500 m | % | 1.3 |  | 0
Díl: | 733 | Rozvod potrubí |  |  |  | 0
216 |  | Demontáž potrubí | soubor | 1 |  | 0
217 |  | Pozinkované potrubí z uhlíkové oceli 15x1,2 | m | 106 |  | 0
218 |  | Pozinkované potrubí z uhlíkové oceli 22x1,5 | m | 178 |  | 0
219 |  | Pozinkované potrubí z uhlíkové oceli 28x1,5 | m | 32 |  | 0
220 |  | Pozinkované potrubí z uhlíkové oceli 35x1,5 | m | 12 |  | 0
221 |  | Pozinkované potrubí z uhlíkové oceli 42x1,5 | m | 16 |  | 0
222 |  | Pozinkované potrubí z uhlíkové oceli 54x1,5 | m | 36 |  | 0
223 |  | Mtž pozinkovaného potrubí z uhlíkové oceli 15x1,2 - lisováním | m | 106 |  | 0
224 |  | Mtž pozinkovaného potrubí z uhlíkové oceli 22x1,5 - lisováním | m | 178 |  | 0
225 |  | Mtž pozinkovaného potrubí z uhlíkové oceli 28x1,5 - lisováním | m | 32 |  | 0
226 |  | Mtž pozinkovaného potrubí z uhlíkové oceli 35x1,5 - lisováním | m | 12 |  | 0
227 |  | Mtž pozinkovaného potrubí z uhlíkové oceli 42x1,5 - lisováním | m | 16 |  | 0
228 |  | Mtž pozinkovaného potrubí z uhlíkové oceli 54x1,5 - lisováním | m | 36 |  | 0
229 |  | Mtž tlakové hadice | kus | 10 |  | 0
230 |  | Tlaková hadice, DN25; l=0,5m, oplet pozink, včetně koncovek 1xG1", 1x R1" | kus | 10 |  | 0
231 |  | Přesun hmot pro rozvody potrubí, výšky do 6 m | % | 3.25 |  | 0
232 |  | Příplatek zvětš. přesun, rozvody potrubí do 500 m | % | 2 |  | 0
Díl: | 734 | Armatury |  |  |  | 0
233 |  | Montáž armatur závitových,s 1závitem, G 1/2 včetně kul.kohoutu vypouštěcího KVK15 | kus | 22 |  | 0
234 |  | Montáž armatur závitových,s 1závitem, G 3/4 včetně kul.kohoutu vypouštěcího KVK20 | kus | 4 |  | 0
235 |  | Montáž armatur závitových,se 2závity, G 3/8 | kus | 1 |  | 0
236 |  | Montáž armatur závitových,se 2závity, G 1/2 | kus | 83 |  | 0
237 |  | Montáž armatur závitových,se 2závity, G 3/4 | kus | 20 |  | 0
238 |  | Montáž armatur závitových,se 2závity, G 1 | kus | 26 |  | 0
239 |  | Montáž armatur závitových,se 2závity, G 5/4 | kus | 2 |  | 0
240 |  | Montáž armatur závitových,se 2závity, G 6/4 | kus | 10 |  | 0
241 |  | Montáž armatur závitových,se 2závity, G 2 | kus | 19 |  | 0
242 |  | Montáž armatur závitových,se 3závity, G 1/2 | kus | 4 |  | 0
243 |  | Kohout kulový, páka, vnitřní-vnitřní z. DN 15 PN50 | kus | 19 |  | 0
244 |  | Kohout kulový, páka, vnitřní-vnitřní z. DN 20 PN40 | kus | 12 |  | 0
245 |  | Kohout kulový, páka, vnitřní-vnitřní z. DN 25 PN40 | kus | 15 |  | 0
246 |  | Kohout kulový, páka, vnitřní-vnitřní z. DN 40 PN40 | kus | 6 |  | 0
247 |  | Kohout kulový, páka, vnitřní-vnitřní z. DN 50 PN40 | kus | 13 |  | 0
248 |  | Závitový filtr s nerezovým sítem; DN20 ; závit | kus | 4 |  | 0
249 |  | Závitový filtr s nerezovým sítem; DN25 ; závit | kus | 5 |  | 0
250 |  | Závitový filtr s nerezovým sítem; DN40 ; závit | kus | 2 |  | 0
251 |  | Závitový filtr s nerezovým sítem; DN50 ; závit | kus | 2 |  | 0
252 |  | Zpětný ventil; tělo a sedlo z mosazi, uzavírací díl- plast; těsnící guma z NBR; DN20; závit | kus | 4 |  | 0
253 |  | Zpětný ventil; tělo a sedlo z mosazi, uzavírací díl- plast; těsnící guma z NBR; DN25; závit | kus | 5 |  | 0
254 |  | Zpětný ventil; tělo a sedlo z mosazi, uzavírací díl- plast; těsnící guma z NBR; DN40; závit | kus | 2 |  | 0
255 |  | Zpětný ventil; tělo a sedlo z mosazi, uzavírací díl- plast; těsnící guma z NBR; DN50; závit | kus | 4 |  | 0
256 |  | Třícestná směšovací klapka závitová; DN15, kvs=1,6m3/hod | kus | 4 |  | 0
257 |  | Dvoucestný regulační ventil; DN15, kvs=2,5m3/hod | kus | 5 |  | 0
258 |  | Dvoucestný regulační ventil; DN32, kvs=16,0m3/hod | kus | 1 |  | 0
259 |  | Pojistný ventil závitový, provedení těla z mosazi, těsnění sedla ventilu-silikonová pryž, odddělovací membrána-EPDM; 3/4"x1", otevírací přetlak 300kPa | kus | 1 |  | 0
260 |  | nastavení regulace na TRV a reg. šroubeních | kus | 32 |  | 0
261 |  | Ruční hlavice | kus | 16 |  | 0
262 |  | Ventil radiátorový přímý s přednastavením; DN15; připojení na soustavu s vnitřním závitem; kvs=0,73m3/hod, přímý | kus | 16 |  | 0
263 |  | Šroubení radiátorové s přednastavením; DN15; připojení na soustavu s vnitřním závitem; kvs=1,31m3/hod, přímý | kus | 16 |  | 0
264 |  | nastavení a zaregulování seřizovacích armatur | kus | 13 |  | 0
265 |  | Vyvažovací ventil, těleso ventilu slitina Ametal, těsnění sedla a vřetene EPDM kroužek, hlavice polyamid, rozsah teplot -20°C až 120°C, PN20, DN10, s vypouštěním, kvs=1,47m3/hod | kus | 4 |  | 0
266 |  | Vyvažovací ventil, těleso ventilu slitina Ametal, těsnění sedla a vřetene EPDM kroužek, hlavice polyamid, rozsah teplot -20°C až 120°C, PN20, DN15, s vypouštěním, kvs=2,52m3/hod | kus | 5 |  | 0
267 |  | Vyvažovací ventil, těleso ventilu slitina Ametal, těsnění sedla a vřetene EPDM kroužek, hlavice polyamid, rozsah teplot -20°C až 120°C, PN20, DN20, s vypouštěním, kvs=5,7m3/hod | kus | 5 |  | 0
268 |  | Vyvažovací ventil, těleso ventilu slitina Ametal, těsnění sedla a vřetene EPDM kroužek, hlavice polyamid, rozsah teplot -20°C až 120°C, PN20, DN32, s vypouštěním, kvs=14,2m3/hod | kus | 2 |  | 0
269 |  | Návarek pro teploměr (tlakoměr) | kus | 25 |  | 0
270 |  | Montáž tlakoměru deformačního 0-10 MPa | kus | 13 |  | 0
271 |  | Kondenzační smyčka ČSN 13 7533.1 stočená | kus | 13 |  | 0
272 |  | Teploměr 2 kovový DTR Stonek 100mm | kus | 12 |  | 0
273 |  | Tlakoměr deformační 03322, D100 | kus | 13 |  | 0
274 |  | Kohout tlakoměru K71-481-716, M 20x1,5 | kus | 13 |  | 0
275 |  | Ocelová nádobka DN50 | kus | 16 |  | 0
276 |  | Ocelová nádobka DN100 | kus | 6 |  | 0
277 |  | Přesun hmot pro armatury, výšky do 6 m | % | 1697.425 |  | 0
278 |  | Příplatek zvětšený přesun, armatury do 500 m | % | 1697.425 |  | 0
Díl: | 735 | Otopná tělesa |  |  |  | 0
279 |  | Demontáž těles | soubor | 1 |  | 0
280 |  | Tlakové zkoušky trubkových registrů | kus | 16 |  | 0
281 |  | Montáž trubkových registrů | kus | 16 |  | 0
282 |  | trubkový registr DN40, 2-řadý, délka 13,0m s U kompenzátorem, na přívodu rozdělovač otopné vody DN50 na vratném potrubí sběrač DN50, osazen odvzdušňovacím ventilem 3/8" - atyp | kus | 8 |  | 0
283 |  | trubkový registr DN40, 3-řadý, délka 13,0m s U kompenzátorem, na přívodu rozdělovač otopné vody DN50 na vratném potrubí sběrač DN50, osazen odvzdušňovacím ventilem 3/8" - atyp | kus | 8 |  | 0
284 |  | Přesun hmot pro otopná tělesa, výšky do 6 m | % | 3.85 |  | 0
285 |  | Příplatek zvětšený přesun, otopná tělesa do 500 m | % | 1.7 |  | 0
Díl: | 767 | Konstrukce zámečnické |  |  |  | 0
286 |  | Montáž atypických konstrukcí hmotnosti do 5 kg | kg | 150 |  | 0
287 |  | Montáž atypických konstrukcí hmotnosti do 10 kg | kg | 100 |  | 0
288 |  | Uchycení potrubí | soubor | 1 |  | 0
289 |  | Úhelník rovnoramenný L jakost 11373 35x35x3 mm | T | 0.15 |  | 0
290 |  | Úhelník nerovnoramenný L jakost 11373 50x30x4 mm | T | 0.1 |  | 0
291 |  | Přesun hmot pro zámečnické konstr., výšky do 6 m | % |  |  | 0
292 |  | Příplatek zvětš. přesun, zámeč. konstr. do 100 m | % |  |  | 0
Díl: | 783 | Nátěry |  |  |  | 0
293 |  | Nátěr syntetický kovových konstrukcí 2x + 1x email | m2 | 12.6 |  | 0
|  | F.1.4.1 Chladící rozvody |  |  |  | 0
Díl: | 713 | Izolace tepelné |  |  |  | 0
294 |  | Demontáž izolací | soubor | 1 |  | 0
295 |  | Montáž izolačních trubic se strukturou z uzavřených buňek | m | 148 |  | 0
296 |  | Izoalční trubice se strukturou uzavřených buňek s vysokým difuzním odporem proti difuzi vodní páry a nízou tepelnou vodivostí, teploty -50 až 105°C, lambda0°C-0,033W/mK, pr.54, tl.38mm | m | 26 |  | 0
297 |  | Izoalční trubice se strukturou uzavřených buňek s vysokým difuzním odporem proti difuzi vodní páry a nízou tepelnou vodivostí, teploty -50 až 105°C, lambda0°C-0,033W/mK, pr.76, tl.40,5mm | m | 14 |  | 0
298 |  | Izoalční trubice se strukturou uzavřených buňek s vysokým difuzním odporem proti difuzi vodní páry a nízou tepelnou vodivostí, teploty -50 až 105°C, lambda0°C-0,033W/mK, pr.89, tl.41,5mm | m | 108 |  | 0
299 |  | Lepidlo pro izolace na bázi syntetického kaučuku a polyethylenu, použití od -200 do +125 °C; 2,5 kg | kus | 1 |  | 0
300 |  | Speciální čistidlo pro znečištěné povrchy pro lepidlo, objem 1 l | kus | 2 |  | 0
301 |  | Montáž izolačních desek | m2 | 8 |  | 0
302 |  | Izoalční rohož se strukturou uzavřených buňek s vysokým difuzním odporem proti difuzi vodní páry a nízou tepelnou vodivostí, teploty -200 až 85°C, lambda0°C-0,033W/mK, tl. 32mm | m2 | 8 |  | 0
303 |  | Přesun hmot pro izolace tepelné, výšky do 6 m | % |  |  | 0
304 |  | Příplatek zvětš. přesun, izolace tepelné do 100 m | % |  |  | 0
Díl: | 730 | Chlazení - HZS |  |  |  | 0
305 |  | HZS - zkouška chlazení | hod | 72 |  | 0
306 |  | HZS - seřízení a uvedení do provozu | hod | 16 |  | 0
307 |  | HZS - doregulování systému | hod | 12 |  | 0
308 |  | HZS - nepředvídatelné práce | hod | 10 |  | 0
Díl: | 732 | Strojovny |  |  |  | 0
309 |  | Expanzní nádoba objem 50litrů, max.přetlak 10bar - pro solární systémy a systémy s glykolovou nápní | kus | 1 |  | 0
310 |  | Kulový kohout se zajištěním 1" pro expanzní nádobu | kus | 1 |  | 0
311 |  | Mtž expanzní nádoby | kus | 1 |  | 0
312 |  | Plastová nádoba 10 litrů | kus | 1 |  | 0
313 |  | Ethylenglykol, 20litrů | kus | 11 |  | 0
314 |  | Přesun hmot pro strojovny, výšky do 6 m | % |  |  | 0
315 |  | Příplatek zvětšený přesun, strojovny do 500 m | % |  |  | 0
Díl: | 733 | Rozvod potrubí |  |  |  | 0
316 |  | Demontáž potrubí | soubor | 1 |  | 0
317 |  | Pozinkované potrubí z uhlíkové oceli 54x1,5 | m | 26 |  | 0
318 |  | Pozinkované potrubí z uhlíkové oceli 76,1x2 | m | 14 |  | 0
319 |  | Pozinkované potrubí z uhlíkové oceli 88,9x2 | m | 108 |  | 0
320 |  | Mtž pozinkovaného potrubí z uhlíkové oceli 54x1,5 - lisováním | m | 26 |  | 0
321 |  | Mtž pozinkovaného potrubí z uhlíkové oceli 76,1x2 - lisováním | m | 14 |  | 0
322 |  | Mtž pozinkovaného potrubí z uhlíkové oceli 88,9x2 - lisováním | m | 108 |  | 0
323 |  | Mtž oplechování potrubí | m2 | 24.6 |  | 0
324 |  | Pozinkované oplechování potrubí izolovaného tepelnou izolací | m2 | 24.6 |  | 0
325 |  | Přesun hmot pro rozvody potrubí, výšky do 6 m | % |  |  | 0
326 |  | Příplatek zvětš. přesun, rozvody potrubí do 500 m | % |  |  | 0
Díl: | 734 | Armatury |  |  |  | 0
327 |  | Montáž armatur závitových,s 1závitem, G 3/4 včetně kul.kohoutu vypouštěcího KVK20 | kus | 12 |  | 0
328 |  | Montáž armatur závitových,se 2závity, G 1/2 | kus | 4 |  | 0
329 |  | Montáž armatur závitových,se 2závity, G 3/4 | kus | 7 |  | 0
330 |  | Montáž armatur závitových,se 2závity, G 2 | kus | 10 |  | 0
331 |  | Montáž armatur přírubových DN50, 2příruby | kus | 10 |  | 0
332 |  | Montáž armatur přírubových DN65, 2příruby | kus | 14 |  | 0
333 |  | Montáž armatur přírubových DN80, 2příruby | kus | 1 |  | 0
334 |  | Příruba DN50/6 | kus | 20 |  | 0
335 |  | Příruba DN65/16 | kus | 28 |  | 0
336 |  | Příruba DN80/16 | kus | 2 |  | 0
337 |  | Kohout kulový, páka, vnitřní-vnitřní z. DN 15 PN50 | kus | 4 |  | 0
338 |  | Kohout kulový, páka, vnitřní-vnitřní z. DN 20 PN40 | kus | 7 |  | 0
339 |  | Kohout kulový, páka, vnitřní-vnitřní z. DN 50 PN40 | kus | 10 |  | 0
340 |  | Přírubová klapka, DN65, páka | kus | 6 |  | 0
341 |  | Přírubová klapka, DN80, páka | kus | 1 |  | 0
342 |  | Filtr přírubový, jemné síto; DN 65 | kus | 2 |  | 0
343 |  | Montáž gumového kompenzátoru DN40-DN65 | kus | 14 |  | 0
344 |  | Gumový kompenzátor, DN50 | kus | 10 |  | 0
345 |  | Gumový kompenzátor, DN65 | kus | 4 |  | 0
346 |  | Tlakově nezávislý automatický regulační ventil, DN40, s vypouštěním, PN16, linearní charakteristika, rozsah teplot -10°C až 120°C, zdvih 4,5mm, tělo ventilu mosaz, membrána a O-kroužek EPDM, sedlo EPDM, sedlo mosaz | kus | 5 |  | 0
347 |  | Pojistný ventil závitový, provedení těla z mosazi, těsnění sedla ventilu-silikonová pryž, odddělovací membrána-EPDM; 3/4"x1", otevírací přetlak 500kPa | kus | 1 |  | 0
348 |  | nastavení a zaregulování seřizovacích armatur | kus | 7 |  | 0
349 |  | Vyvažovací ventil, těleso ventilu šedá slitina EN-GJL-250, těsnění sedla a vřetene EPDM kroužek, hlavice polyamid, rozsah teplot -10°C až 120°C, PN16, DN65, s vypouštěním, kvs=85m3/hod | kus | 2 |  | 0
350 |  | Návarek pro teploměr (tlakoměr) | kus | 14 |  | 0
351 |  | Montáž tlakoměru deformačního 0-10 MPa | kus | 11 |  | 0
352 |  | Kondenzační smyčka ČSN 13 7533.1 stočená | kus | 11 |  | 0
353 |  | Teploměr 2 kovový DTR Stonek 100mm | kus | 10 |  | 0
354 |  | Tlakoměr deformační 03322, D100 | kus | 11 |  | 0
355 |  | Tlakoměr diferenční, D100 | kus | 1 |  | 0
356 |  | Kohout tlakoměru K71-481-716, M 20x1,5 | kus | 11 |  | 0
357 |  | Ocelová nádobka DN100 | kus | 4 |  | 0
358 |  | Přesun hmot pro armatury, výšky do 6 m | % | 0.62 |  | 0
359 |  | Příplatek zvětšený přesun, armatury do 500 m | % | 1 |  | 0
Díl: | 767 | Konstrukce zámečnické |  |  |  | 0
360 |  | Montáž atypických konstrukcí hmotnosti do 5 kg | kg | 140 |  | 0
361 |  | Montáž atypických konstrukcí hmotnosti do 10 kg | kg | 80 |  | 0
362 |  | Uchycení potrubí | soubor | 1 |  | 0
363 |  | Úhelník rovnoramenný L jakost 11373 35x35x3 mm | T | 0.14 |  | 0
364 |  | Úhelník nerovnoramenný L jakost 11373 50x30x4 mm | T | 0.08 |  | 0
365 |  | Přesun hmot pro zámečnické konstr., výšky do 6 m | % |  |  | 0
366 |  | Příplatek zvětš. přesun, zámeč. konstr. do 100 m | % |  |  | 0
Díl: | 783 | Nátěry |  |  |  | 0
367 |  | Nátěr potrubí pozinkovaného, 1x základní, 1x vrchní do DN100 | m | 148 |  | 0
368 |  | Nátěr syntetický kovových konstrukcí 2x + 1x email | m2 | 10.8 |  | 0
| Celkem za | 730 Ústřední vytápění |  |  |  | 0
Díl: | 764 | Konstrukce klempířské | [5 empty] | 1
369 | 764 35-2301.R00 | Žlaby z Al plechu podokapní ,rš 250 mm | m | 84 |  | 0 |  | 2 | 12 | 0 | 59 | 2 | 0 | 0 | 0 | 0 | 0 | 0.00148
|  | 3*2*14 |  | 84
370 | 764 39-3330.R00 | Hřeben střechy z Al plechu, rš 400 mm | m | 56 |  | 0 |  | 2 | 12 | 0 | 60 | 2 | 0 | 0 | 0 | 0 | 0 | 0.00117
|  | 2*14*2 |  | 56
371 | 764 32-2330.R00 | Oplechování okapů Al, tvrdá krytina, rš 400 mm | m | 84 |  | 0 |  | 2 | 12 | 0 | 61 | 2 | 0 | 0 | 0 | 0 | 0 | 0.00088
372 | 764 39-2341.R00 | Úžlabí z Al plechu, rš 500 mm, klínové těsnění | m | 28 |  | 0 |  | 2 | 12 | 0 | 62 | 2 | 0 | 0 | 0 | 0 | 0 | 0.00156
373 | 764 43-0350.R00 | Oplechování zdí včetně rohů z Al, rš 600 mm | m | 16 |  | 0 |  | 2 | 12 | 0 | 63 | 2 | 0 | 0 | 0 | 0 | 0 | 0.00295
374 | 998 76-4203.R00 | Přesun hmot pro klempířské konstr., výšky do 24 m | % |  |  | 0 |  | 2 | 12 | 0 | 64 | 2 | 0 | 0 | 0 | 0 | 0 | 0
| Celkem za | 764 Konstrukce klempířské |  |  |  | 0 |  | 4 |  |  |  |  | 0 | 0 | 0 | 0 | 0
Díl: | 767 | Konstrukce zámečnické | [5 empty] | 1
375 | 767.1 | Venkovní stínění,rolety,kotvení,doplňky el. ovládání,doplňky,detaily,D+M | kus | 1 |  | 0 |  | 2 | 12 | 0 | 65 | 2 | 0 | 0 | 0 | 0 | 0 | 11.5
376 | 767.2 | Prosklení skleníku,střecha a stěny,AL kce,elox 3-sklo,kotvení,doplňky,povrchová úprava,D+M | m2 | 419.912 |  | 0 |  | 2 | 12 | 0 | 66 | 2 | 0 | 0 | 0 | 0 | 0 | 0
|  | střecha:7,5*13,8*2 |  | 207
|  | stěny:3*2*13,8*2 |  | 165.6
|  | štíty:23*4 |  | 92
|  | odečet otvíérek:-16*(0,95*1,485+0,95*1,455) |  | -44.688
377 | 767.3 | Dveře vnitřní 900/1970 AL,prosklené,rám 2-sklo,panik. kování,bezp.zámek,doplňky,D+M | kus | 1 |  | 0 |  | 2 | 12 | 0 | 67 | 2 | 0 | 0 | 0 | 0 | 0 | 0
378 | 767.4 | Dveře vnitřní 900/1970 AL,prosklené,rám 2-sklo,kování,bezp.zámek,doplňky,D+M | kus | 3 |  | 0 |  | 2 | 12 | 0 | 68 | 2 | 0 | 0 | 0 | 0 | 0 | 0
379 | 767.5 | Dveře vnitřní 900/1970 AL,prosklené,rám 3-sklo,panik. kování,bezp.zámek,doplňky,D+M | kus | 1 |  | 0 |  | 2 | 12 | 0 | 69 | 2 | 0 | 0 | 0 | 0 | 0 | 0
380 | 767.6 | Vyklápěcí otvory skleníku-střecha 950x1485mm motor,ovlád.,sítě proti hmyzu,kotvení,doplňky,D+M | kus | 16 |  | 0 |  | 2 | 12 | 0 | 70 | 2 | 0 | 0 | 0 | 0 | 0 | 0
381 | 767.7 | Vyklápěcí otvory skleníku-stěna 950x1455mm motor,ovlád.,sítě proti hmyzu,kotvení,doplňky,D+M | kus | 16 |  | 0 |  | 2 | 12 | 0 | 71 | 2 | 0 | 0 | 0 | 0 | 0 | 0
382 | 767.8 | Vnitřní dělící příčka skleníku,2-sklo,AL rám kotvení,doplňky,D+M | m2 | 97.2 |  | 0 |  | 2 | 12 | 0 | 72 | 2 | 0 | 0 | 0 | 0 | 0 | 0
|  | 3,6*13,5*2 |  | 97.2 |  |  | 3,6*13,5*2
383 | 767.9 | Systémová dilatace,kotvení,doplňky,D+M | kus | 1 |  | 0 |  | 2 | 12 | 0 | 73 | 2 | 0 | 0 | 0 | 0 | 0 | 0
384 | 767.10 | Stínící systém kult.stolů,látka - materiál typu blockout,motory,ovládání,konstrukce, barvy RAL,kotvení,doplňky,D+M | kus | 1 |  | 0 |  | 2 | 12 | 0 | 74 | 2 | 0 | 0 | 0 | 0 | 0 | 0
385 | 767.11 | Každá dvojice zatemňovacích stolů v dané sekci skleníku bude vybavena 2 ks přenosného zařízení pro měření fluorescenčních parametrů s parametry viz F148_technická zpráva | kus | 4 |  | 0
386 | 767.12 | Každá dvojice zatemňovacích stolů v dané sekci skleníku bude vybavena 1 ks přenosného zařízením pro měření světelného spektra s parametry viz F148_technická zpráva | kus | 4 |  | 0
387 | 767.13 | Přenosný hasicí přístroj práškový,D+M | kus | 1 |  | 0
388 | 767.14 | Rámeček na poplachovou směrnici a evakuační plán,kotvení,D+M | kus | 1 |  | 0
389 | 767.15 | Polep stávající prosklené stěny ve výšce, pruhy, 2 úrovně,D+M | bm | 8.6 |  | 0
390 | 767.16 | Lávka pro čištění a údržbu střechy vč. úchytů pro horolezecké čištění skleníku,umístění v úžlabí nad odvodňovacím žlabem,žárově pozinkováno ponorem,spojovací materiál nerez,kotvení,doplňky,detaily,D+M | kus | 1 |  | 0 |  | 2 | 12 | 0 | 75 | 2 | 0 | 0 | 0 | 0 | 0 | 0
391 | 998 76-7203.R00 | Přesun hmot pro zámečnické konstr., výšky do 24 m | % |  |  | 0 |  | 4 |  |  |  |  | 0 | 0 | 0 | 0 | 0
| Celkem za | 767 Konstrukce zámečnické |  |  |  | 0 |  | 1
Díl: | 771 | Podlahy z dlaždic a obklady | [5 empty] | 2 | 12 | 0 | 76 | 2 | 0 | 0 | 0 | 0 | 0 | 0.0655
392 | 771 95-0010.RA0 | Odstranění stávající dlažby, zřízení nové | m2 | 0.5 |  | 0 | m.č. 407, kolem vpusti:0,5
|  | m.č. 407, kolem vpusti:0,5 |  | 0.5 |  |  |  | 2 | 12 | 0 | 77 | 2 | 0 | 0 | 0 | 0 | 0 | 0
393 | 998 77-1203.R00 | Přesun hmot pro podlahy z dlaždic, výšky do 24 m | % |  |  | 0 |  | 4 |  |  |  |  | 0 | 0 | 0 | 0 | 0
| Celkem za | 771 Podlahy z dlaždic a obklady |  |  |  | 0 |  | 1
Díl: | 777 | Podlahy ze syntetických hmot | [5 empty] | 2 | 12 | 0 | 78 | 2 | 0 | 0 | 0 | 0 | 0 | 0
394 | 777.1 | Podlahová stěrka 2-složková, rychletuhnoucí, čistá polyurea vč. penetrace | m2 | 165.66 |  | 0 | P/1:165,66
|  | P/1:165,66 |  | 165.66 |  |  |  | 2 | 12 | 0 | 79 | 2 | 0 | 0 | 0 | 0 | 0 | 0
395 | 998 77-7203.R00 | Přesun hmot pro podlahy syntetické, výšky do 24 m | % | 1.2 |  | 0 |  | 4 |  |  |  |  | 0 | 0 | 0 | 0 | 0
| Celkem za | 777 Podlahy ze syntetických hmot |  |  |  | 0 |  | 1
Díl: | 783 | Nátěry | [5 empty] | 2 | 12 | 0 | 80 | 2 | 0 | 0 | 0 | 0 | 0 | 0
396 | 783.1 | Žárové zinkování ocelových konstrukcí | kg | 10240.85 |  | 0 | OK skleníku:7091
|  | OK dle statiky:8783 |  | 8783 |  |  | OK pro VZT na střeše budníků:1018,7
|  | OK kotvení na stáv. Atiku a úpravy na stáv. stav-5%: |  | 439.15
|  | OK pro VZT na střeše budníků:1018,7 |  | 1018.7
397 | 783.2 | Uzavírací lak podlahy na bázi čisté polyurey | m2 | 165.66 |  | 0
|  | P1:165,66 |  | 165.66 |  |  |  | 4 |  |  |  |  | 0 | 0 | 0 | 0 | 0
| Celkem za | 783 Nátěry |  |  |  | 0 |  | 1
Díl: | 784 | Malby | [5 empty] | 2 | 12 | 0 | 81 | 2 | 0 | 0 | 0 | 0 | 0 | 0
398 | 784 40-1802.R00 | Odstranění malby obroušením v místnosti H do 5 m | m2 | 248.6 |  | 0 | m.č. 403-407:4,4*(24,9+15,8*2)
|  | m.č. 403-407:4,4*(24,9+15,8*2) |  | 248.6 |  |  |  | 2 | 12 | 0 | 82 | 2 | 0 | 0 | 0 | 0 | 0 | 7e-05
399 | 784 19-1201.R00 | Penetrace podkladu hloubková malířská 1x | m2 | 248.6 |  | 0 | m.č. 403-407:4,4*(24,9+15,8*2)
|  | m.č. 403-407:4,4*(24,9+15,8*2) |  | 248.6
|  |  |  | 0 |  |  |  | 2 | 12 | 0 | 83 | 2 | 0 | 0 | 0 | 0 | 0 | 0.00029
400 | 784 19-5412.R00 | Malba tekutá malířská , bílá, 2 x | m2 | 248.6 |  | 0 | m.č. 403-407:4,4*(24,9+15,8*2)
|  | m.č. 403-407:4,4*(24,9+15,8*2) |  | 248.6
|  |  |  | 0 |  |  |  | 4 |  |  |  |  | 0 | 0 | 0 | 0 | 0
| Celkem za | 784 Malby |  |  |  | 0
Díl: | M21 | Elektromontáže
Demontáže
|  | mtz svit vyboj pru str pris 1zdkryt | kus | 80 |  | 0
|  | mtz svit zarov pru str pris 1zd+kos | kus | 8 |  | 0
|  | Montáž vypínačů nástěnných 1-1pól | kus | 4 |  | 0
|  | Mont zásuvek domov krabic obyč 2P+Z | kus | 4 |  | 0
|  | Montáž zásuvek domov vestav 2P+Z | kus | 10 |  | 0
|  | Montáž zásuvek průmysl 3P+Z CZ 324. | kus | 2 |  | 0
|  | Montáž vypínačů zapuštěných 1-1pól | kus | 2 |  | 0
|  | mtz svit zariv byt str pris 1zdkryt | kus | 3 |  | 0
|  | Montáž žlabu kovo, ZPA š.-250mm | m | 18 |  | 0
|  | Montáž žlabu kovo, ZPA š.-100mm | m | 112 |  | 0
|  | Montáž rozváděč skříň dělitel-400kg | kus | 1 |  | 0
|  | Ukončení kabelů smršťov záklop 4x25 | kus | 4 |  | 0
|  | Ukončení kabelů smršťov záklop 4x16 | kus | 15 |  | 0
|  | Ukončení kabelů smršťov záklop-3x4 | kus | 202 |  | 0
|  | Mont vodičů Cu-1kV pevně sk.1-1,0kg | m | 400 |  | 0
0
|  | HZS při demontážích |  |  |  | 0
| 740999900 | Vyhledání obvodů a zajištění beznapěť.stavu | kus | 15 |  | 0
| 740999901 | Práce na stávající instalaci | hod | 40 |  | 0
| 740999904 | Nezměřitelné mont.práce | hod | 40 |  | 0
0
|  | Hlavní kabelové trasy |  |  |  | 0
|  | DRATENY ZLAB 500/100 2,5M | m | 25 |  | 0
|  | SPOJKA SDZ 1 | kus | 50 |  | 0
|  | ZAVIT.TYC M8 1M | kus | 50 |  | 0
|  | SPOJKA SDZ 3 2 MATICE | kus | 50 |  | 0
|  | KOTVA KOVOVA M8 10X30 | kus | 50 |  | 0
|  | SPOJKA SDZ 2 | kus | 50 |  | 0
|  | PREPAZKA ZLABU 100 2M | m | 25 |  | 0
|  | SPOJOVACI MAT.M8 | balení | 0.5 |  | 0
0
|  | KABELOVY ZLAB 250/100 | m | 70 |  | 0
|  | NOSNIK 250 | kus | 70 |  | 0
|  | UZAVER VIKA PUV | kus | 140 |  | 0
|  | SPOJKA 100 | kus | 70 |  | 0
|  | SPOJOVACI MAT.M8 | balení | 2.5 |  | 0
|  | T-KUS 250/100 | kus | 3 |  | 0
|  | VIKO T-KUSU 250 | kus | 3 |  | 0
|  | KOLENO VNITRNI 250/100 | kus | 1 |  | 0
|  | VIKO KOLENA VNITR.250/100 | kus | 1 |  | 0
|  | KOLENO VNEJSI 250/100 | kus | 1 |  | 0
|  | VIKO KOLENA VNEJSIHO 250/100 | kus | 1 |  | 0
|  | ZASLEPKA 250/100 | kus | 4 |  | 0
|  | PREPAZKA ZLABU 100-3M | m | 70 |  | 0
|  | SPOJOVACI MAT.M8 | balení | 1.4 |  | 0
0
|  | DRATENY ZLAB 200/100 2,5M | m | 190 |  | 0
|  | SPOJKA SDZ 1 | kus | 380 |  | 0
|  | ZAVIT.TYC M8 1M | kus | 380 |  | 0
|  | SPOJKA SDZ 3 2 MATICE | kus | 380 |  | 0
|  | SPOJKA SDZ 2 | kus | 380 |  | 0
|  | PREPAZKA ZLABU 100 2M | m | 190 |  | 0
|  | SPOJOVACI MAT.M8 | balení | 3.8 |  | 0
|  | DRZAK DZM 9 ZAVITOVE TYCE | kus | 500 |  | 0
0
|  | ZLAB 125/50 | m | 25 |  | 0
|  | UZAVER VIKA PUV | kus | 50 |  | 0
|  | SPOJKA 50 | kus | 25 |  | 0
|  | SPOJOVACI MAT.M8 | balení | 0.375 |  | 0
|  | KOLENO 125/50 PL | kus | 3 |  | 0
|  | VIKO KOLENA 125 | kus | 3 |  | 0
|  | VIKO 125 | m | 25 |  | 0
|  | PREPAZKA ZLABU 50 2M | m | 25 |  | 0
|  | SPOJOVACI MAT.M8 | balení | 0.5 |  | 0
|  | NOSNIK 125 | kus | 40 |  | 0
0
|  | TRUBKA OCEL. ZAVIT. 6016ZN | m | 250 |  | 0
|  | KOLENO PANCER 6116 ZNM | kus | 50 |  | 0
|  | PRICHYTKA PANCEROVYCH TRUBEK | kus | 250 |  | 0
|  | VYVODKA PVC16 | kus | 250 |  | 0
|  | TRUBKA OCEL. ZAVIT. 6021ZN | m | 200 |  | 0
|  | KOLENO PANCER 6121 ZNM | kus | 40 |  | 0
|  | PRICHYTKA PANCEROVYCH TRUBEK | kus | 200 |  | 0
|  | VYVODKA PVC21 | kus | 200 |  | 0
0
|  | DRZAK DZM 1 | kus | 100 |  | 0
0
|  | Ocel profilová všeobecně | kg | 270 |  | 0
0
|  | Nosníková svorka | kus | 300 |  | 0
|  | TRUBKA OHEBNA 350 UV STABILNI | m | 250 |  | 0
0
|  | povlak vč.vaty | m2 | 6 |  | 0
0
|  | Montáž |  |  |  | 0
|  | Montáž žlabu š.do 150mm | m | 25 |  | 0
|  | Montáž přepážky lišt vkládacích | m | 25 |  | 0
|  | Montáž žlabu kovo, ZPA š.-250mm | m | 70 |  | 0
|  | Montáž žlabu kovo-uzávěr víkem | m | 70 |  | 0
|  | Montáž přepážky lišt vkládacích | m | 70 |  | 0
|  | Montáž žlabu š.do 150mm | m | 190 |  | 0
|  | Montáž přepážky lišt vkládacích | m | 190 |  | 0
|  | Montáž háku z pásovnice | kus | 500 |  | 0
|  | Montáž žlabu kovo, ZPA š.-125mm | m | 25 |  | 0
|  | Montáž výložníků závěs 1oboustr ram | kus | 25 |  | 0
|  | Montáž žlabu kovo-uzávěr víkem | m | 25 |  | 0
|  | Montáž přepážky lišt vkládacích | m | 25 |  | 0
|  | Montáž výložníků násť svař 1 rameno | kus | 40 |  | 0
|  | Mont trub panc kov závit pevně p16 | m | 250 |  | 0
|  | Mont trub panc kov závit pevně p21 | m | 200 |  | 0
|  | Montáž háku z pásovnice | kus | 100 |  | 0
|  | mtz konstr pro pristroj-10kg+zhotov | kus | 90 |  | 0
|  | Montáž příchytek kabel-p54 mm | kus | 300 |  | 0
|  | Montáž trub pancíř PH tuh pevně p16 | m | 250 |  | 0
|  | mtz desek ohnivz sten pruchod-300mm | m2 | 6 |  | 0
0
|  | Skleníky - všeobecná elektroinstalace |  |  |  | 0
|  | Svítidlo zářivkové prům IP65 | kus | 12 |  | 0
|  | ZARIVKA HE 35W/66 ZELENA | kus | 24 |  | 0
|  | SYSTEM ZAVESNY lankový | kus | 12 |  | 0
0
|  | SPINAC 1P V+ | kus | 4 |  | 0
|  | DOUTNAVKA ORIENTACNI ORANZOVA | kus | 4 |  | 0
|  | ZASUVKA S VICKEM MODR IP44 V+ | kus | 24 |  | 0
|  | RELE MULTIFUNKCNI SMR-T SUPER | kus | 4 |  | 0
|  | KRABICE NASTENNA IP44 | kus | 4 |  | 0
0
|  | KX 2025 krabice UV stabilní | kus | 24 |  | 0
|  | KX 2045 krabice UV stabilní | kus | 16 |  | 0
|  | SNURA H07RN-F 3G2,5 | m | 80 |  | 0
|  | KX 2025 krabice UV stabilní | kus | 8 |  | 0
|  | TRUBKA OHEBNA 350 UV STABILNI | m | 200 |  | 0
0
|  | Montáž |  |  |  | 0
|  | mtz svit zariv prum na retiz 2zdroj | kus | 12 |  | 0
|  | Montáž vypínačů nástěn venk 1-1pól | kus | 4 |  | 0
|  | Mont zásuvek domov krabic venk 2P+Z | kus | 24 |  | 0
|  | Mont spínačů s dálk ovlad 1kontakt | kus | 4 |  | 0
|  | Mont zásuv dom krab ven 2P+Z 2zapoj | kus | 4 |  | 0
|  | Montáž rozvodek vodič-4 mm2 | kus | 24 |  | 0
|  | Montáž rozvodek vodič 6 mm2 | kus | 16 |  | 0
|  | Montáž šňůr střed volně sk.4 -0,4kg | m | 80 |  | 0
|  | Ukončení sňůr 3x0,35 až 4 mm2 | kus | 24 |  | 0
|  | Montáž rozvodek vodič-4 mm2 | kus | 8 |  | 0
|  | Montáž trub pancíř PH tuh pevně p16 | m | 200 |  | 0
0
|  | Skleníky - pracovní LED osvětlení |  |  |  | 0
|  | 1.sekce LED osvětlení dle TZ | kus | 16 |  | 0
0
|  | Montáž |  |  |  | 0
|  | Montáž osvětlovače LED dle specifikace | kus | 16 |  | 0
|  | Montáž snímače SVÍTIVOSTI | kus | 32 |  | 0
|  | Montáž kabelů sděl pevně sk.1-0,4kg | m | 1600 |  | 0
0
|  | Nouzové osvětlení |  |  |  | 0
|  | SVITIDLO NOUZOVE 8W IP65 | kus | 4 |  | 0
|  | SVITIDLO NOUZOVE 8W IP40 | kus | 6 |  | 0
|  | SIGNAL. TABULKA SIPKA | kus | 10 |  | 0
0
|  | Montáž |  |  |  | 0
|  | mtz svit zariv byt nast pris 1zdkom | kus | 4 |  | 0
|  | mtz svit zariv byt nast pris 1zdkom | kus | 6 |  | 0
0
|  | mč.406 - Pracovna |  |  |  | 0
|  | 2X36W VYZTUZ.POLYEST.EP IP65 | kus | 2 |  | 0
|  | ZARIVKA 36W 830 T8 | kus | 4 |  | 0
|  | SPINAC C.6 BILA IP44 TA | kus | 3 |  | 0
|  | ZLAB PARAPETNI 2M | m | 20 |  | 0
|  | KRYT DIL KONCOVY | kus | 2 |  | 0
|  | KRYT ROH VNITRNI | kus | 2 |  | 0
|  | PRICKA | m | 20 |  | 0
|  | KRABICE PRISTR. | kus | 7 |  | 0
|  | ZASUVKA CLONKY BILA IP44 | kus | 7 |  | 0
|  | ZASUVKA 5P. 32A IP 44 | kus | 1 |  | 0
0
|  | Montáž |  |  |  | 0
|  | mtz svit zariv byt str pris 2zdkryt | kus | 2 |  | 0
|  | Mont přepínač zapuštěn 6-střídavých | kus | 3 |  | 0
|  | Montáž lišt vkládac s víčkem -180mm | m | 20 |  | 0
|  | Montáž přepážky lišt vkládacích | m | 20 |  | 0
|  | Montáž krabic přístr lišt PH jednod | kus | 7 |  | 0
|  | Mont zásuvek domov krabic venk 2P+Z | kus | 7 |  | 0
|  | Mont zásuvek domov krabic obyč 3P+Z | kus | 1 |  | 0
0
|  | mč.403, 404 - Chodba a podesta |  |  |  | 0
|  | SVITIDLO PRISAZENE 2X36W | kus | 4 |  | 0
|  | ZARIVKA 36W 830 T8 | kus | 8 |  | 0
|  | SYSTEM ZAVESNY lankový | kus | 12 |  | 0
0
|  | SPINAC C.6 BILA IP44 TA | kus | 3 |  | 0
|  | SPINAC C.7 BILA IP44 | kus | 1 |  | 0
|  | ZASUVKA CLONKY BILA IP44 | kus | 1 |  | 0
|  | SKRIN NOUZ.VYP. 1NA+1NC IP55 | kus | 1 |  | 0
|  | PREPINAC RAZENI 6 IP44 V+ | kus | 1 |  | 0
|  | KRABICE UNIVERZALNI KU 68 | kus | 5 |  | 0
|  | TRUBKA 320 | m | 15 |  | 0
|  | KRABICE ODBOCNA | kus | 5 |  | 0
0
|  | Montáž |  |  |  | 0
|  | mtz svit zariv byt str pris 2zdkryt | kus | 4 |  | 0
|  | Mont přepínač zapuštěn 6-střídavých | kus | 3 |  | 0
|  | Mont přepínač zapuštěn 7-křížových | kus | 1 |  | 0
|  | Mont zásuvek domov krabic venk 2P+Z | kus | 1 |  | 0
|  | Montáž rozvodnic oceloplech -20 kg | kus | 1 |  | 0
|  | Mont přepínačů nástěn venk 6-stříd | kus | 1 |  | 0
|  | Montáž krabic přístr zapušť PH kruh | kus | 5 |  | 0
|  | Montáž trub inst PH oheb omítka p23 | m | 15 |  | 0
|  | Montáž rozvodek vodič-4 mm2 | kus | 5 |  | 0
|  | Otevření krabic vičkem na 2 šrouby | kus | 5 |  | 0
0
|  | mč.407 - Strojovna |  |  |  | 0
|  | SPINAC C.6 BILA IP44 TA | kus | 1 |  | 0
|  | ZASUVKA CLONKY BILA IP44 | kus | 7 |  | 0
|  | ZASUVKA 5P. 16A IP 44 | kus | 1 |  | 0
|  | KRABICE UNIVERZALNI KU 68 | kus | 8 |  | 0
|  | TRUBKA 320 | m | 27 |  | 0
|  | KRABICE ODBOCNA | kus | 8 |  | 0
0
|  | Montáž |  |  |  | 0
|  | Mont přepínač zapuštěn 6-střídavých | kus | 1 |  | 0
|  | Mont zásuvek domov krabic venk 2P+Z | kus | 7 |  | 0
|  | Mont zásuvek domov krabic obyč 3P+Z | kus | 1 |  | 0
|  | Montáž krabic přístr zapušť PH kruh | kus | 8 |  | 0
|  | Montáž trub inst PH oheb omítka p23 | m | 27 |  | 0
|  | Montáž rozvodek vodič-4 mm2 | kus | 8 |  | 0
|  | Otevření krabic vičkem na 2 šrouby | kus | 8 |  | 0
0
|  | Střecha nad výtahem |  |  |  | 0
|  | 2X36W VYZTUZ.POLYEST.EP IP65 | kus | 3 |  | 0
|  | ZARIVKA 36W 840 T8 | kus | 6 |  | 0
|  | Ocel profilová všeobecně | kg | 9 |  | 0
|  | 2025 krabice UV stabilní | kus | 1 |  | 0
|  | SPINAC C.6 BILA IP44 | kus | 1 |  | 0
|  | KRABICE UNIVERZALNI 1901 KU 68 | kus | 1 |  | 0
|  | TRUBKA 320N | m | 5 |  | 0
0
|  | Montáž |  |  |  | 0
|  | mtz svit zariv pru str pris 2zdkryt | kus | 3 |  | 0
|  | mtz konstr pro pristroj-10kg+zhotov | kus | 3 |  | 0
|  | Montáž rozvodek vodič-4 mm2 | kus | 1 |  | 0
|  | Mont přepínač zapuštěn 6-střídavých | kus | 1 |  | 0
|  | Montáž krabic přístr zapušť PH kruh | kus | 1 |  | 0
|  | Montáž trub inst PH oheb omítka p23 | m | 5 |  | 0
0
|  | Pro VZT a technologie |  |  |  | 0
|  | 2045 krabice UV stabilní | kus | 45 |  | 0
|  | Montáž |  |  |  | 0
|  | Montáž rozvodek vodič 6 mm2 | kus | 45 |  | 0
0
|  | Ochranné pospojování |  |  |  | 0
|  | VODIC H07V-K 25 ZELENOZLUTY | m | 120 |  | 0
|  | VODIC H07V-K 16 ZELENOZLUTY | m | 200 |  | 0
|  | Krabice ochranného pospojování | kus | 8 |  | 0
|  | svorka připojovací | kus | 60 |  | 0
|  | Montáž |  |  |  | 0
|  | Montáž vodič Cu-1kV stěn sk.1-0,4kg | m | 120 |  | 0
|  | Montáž vodič Cu-1kV stěn sk.1-0,2kg | m | 200 |  | 0
|  | Montáž svorkovnic ochranných | kus | 8 |  | 0
|  | Montáž krabic pancéř protah | kus | 8 |  | 0
|  | Montáž svorkovnic ochranných | kus | 60 |  | 0
0
|  | Kabely |  |  |  | 0
|  | KABEL CYKY-J 3x1,5 | m | 920 |  | 0
|  | KABEL CYKY-O 3x1,5 | m | 40 |  | 0
|  | KABEL CYKY-J 3x2,5 | m | 850 |  | 0
|  | KABEL CYKY-J 3x4 | m | 1600 |  | 0
|  | KABEL CYKY-J 5x1,5 | m | 1600 |  | 0
|  | KABEL CYKY-J 5x2,5 | m | 120 |  | 0
|  | KABEL CYKY-J 5x4 | m | 90 |  | 0
|  | KABEL CYKY-J 5x6 | m | 320 |  | 0
|  | KABEL CYKY-J 5x25 | m | 20 |  | 0
|  | KABEL CYKY-J 5x50 | m | 110 |  | 0
|  | KABEL Y-JZ 25x1 | m | 35 |  | 0
|  | KABEL CYKY-J 19x1,5 | m | 220 |  | 0
|  | KABEL JYTY-J 7x1 | m | 110 |  | 0
|  | Montáž |  |  |  | 0
|  | Mont kabel Cu-1kV pevně sk.1 -0,4kg | m | 920 |  | 0
|  | Ukončení kabelů smršťov záklop-3x4 | kus | 140 |  | 0
|  | Mont kabel Cu-1kV pevně sk.1 -0,4kg | m | 40 |  | 0
|  | Ukončení kabelů smršťov záklop-3x4 | kus | 16 |  | 0
|  | Mont kabel Cu-1kV pevně sk.1 -0,4kg | m | 1860 |  | 0
|  | Ukončení kabelů smršťov záklop-3x4 | kus | 230 |  | 0
|  | Mont kabel Cu-1kV pevně sk.1 -0,4kg | m | 1600 |  | 0
|  | Ukončení kabelů smršťov záklop 5x4 | kus | 112 |  | 0
|  | Mont kabel Cu-1kV pevně sk.1 -0,4kg | m | 120 |  | 0
|  | Ukončení kabelů smršťov záklop 5x4 | kus | 12 |  | 0
|  | Mont kabel Cu-1kV pevně sk.1 -0,6kg | m | 90 |  | 0
|  | Ukončení kabelů smršťov záklop 5x4 | kus | 10 |  | 0
|  | Mont kabel Cu-1kV pevně sk.1 -0,6kg | m | 320 |  | 0
|  | Ukončení kabelů smršťov záklop 5x6 | kus | 40 |  | 0
|  | Mont kabel Cu-1kV pevně sk.1 -2,5kg | m | 20 |  | 0
|  | Ukončení kabelů smršťov záklop 4x25 | kus | 4 |  | 0
|  | Mont kabel Cu-1kV pevně sk.1 -6,3kg | m | 110 |  | 0
|  | Ukončení kabelů smršťov záklop 4x50 | kus | 4 |  | 0
|  | Mont kabel Cu-1kV pevně sk.1 -1,0kg | m | 220 |  | 0
|  | Ukončení kabel smršť záklop -19x2,5 | kus | 8 |  | 0
|  | Montáž kabelů sděl pevně sk.1-0,4kg | m | 290 |  | 0
|  | Montáž kabelů sděl pevně sk.1-0,4kg | m | 60 |  | 0
|  | Montáž kabelů sděl pevně sk.1-0,6kg | m | 28 |  | 0
0
|  | Rozvaděč 2RMS41 |  |  |  | 0
|  | dle výkresu F1.4.4.002 2RMS41 | kus | 1 |  | 0
|  | Montáž |  |  |  | 0
|  | Montáž rozváděč skříň dělitel-400kg | kus | 1 |  | 0
0
|  | Topné kabely |  |  |  | 0
|  | Samoreg. topný kabel 18W/m/+5stC | m | 150 |  | 0
|  | Připojovací souprava s vývodkou | kus | 6 |  | 0
|  | Tepelněnodolná krabice se svork. | kus | 6 |  | 0
|  | UCHYTKA OKAPOVA HORIZONT 25KS | balení | 6 |  | 0
|  | Montáž |  |  |  | 0
|  | Montáž kabelů Cu topných na konstr | m | 150 |  | 0
|  | Mont přechod spojky topný kabel Cu | kus | 6 |  | 0
|  | Montáž rozvodek vodič-4 mm2 | kus | 6 |  | 0
0
|  | Úprava zálohované části |  |  |  | 0
|  | JISTIC 10KA 25B/3 | kus | 1 |  | 0
| CYKY-J5X10 | KABEL CYKY-J 5x10 | m | 120 |  | 0
|  | Montáž |  |  |  | 0
|  | Montáž jističů 3pólových nn do 25 A | kus | 1 |  | 0
|  | Montáž jističů 3pólových nn do 25 A | kus | 1 |  | 0
|  | Mont kabel Cu-1kV pevně sk.1 -1,0kg | m | 120 |  | 0
|  | Ukončení kabelů smršťov záklop 5x10 | kus | 4 |  | 0
0
|  | HZS |  |  |  | 0
|  | Koordinace profesí na stavbě | hod | 120 |  | 0
|  | Práce nezahrnuté v ceníku | hod | 100 |  | 0
|  | Práce na zajištění stávající elektroinstalace | hod | 20 |  | 0
|  | Plošina - práce na okrajovém skleníku | hod | 30 |  | 0
|  | Komplexní zkoušky - spolupráce při zprovoznění | hod | 400 |  | 0
|  | Spolupráce s revizním technikem | hod | 25 |  | 0
|  | Revizní technik | hod | 40 |  | 0
0
|  | OSTATNÍ |  |  |  | 0
|  | Podružný materiál | kpl | 1 |  | 0
|  | Podíl přidružené výroby | kpl | 1 |  | 0
|  | Doprava | kpl | 1 |  | 0
|  | Náklady na umístění stavby | kpl | 1 |  | 0
| Celkem za | M21 Elektromontáže |  |  |  | 0 |  | 1
Díl: | M22 | Montáž sdělovací a zabezp.techniky | [5 empty] | 2 | 12 | 0 | 84 | 4 | 0 | 0 | 0 | 0 | 0 | 0
401 | M22.1 | Zpětná montáž alarmového systému u dveří | kpl | 4 |  | 0 | ;montáž provést v souladu s vnitřním řádem UKB
|  | ;montáž provést v souladu s vnitřním řádem UKB |  | 0 |  | 0 | 4
|  | 4 |  | 4 |  | 0
|  | Materiál |  |  |  | 0
| 1 | Základní řada prvků |  |  |  | 0
0
| 2 | Datové zásuvky |  |  |  | 0
0
| 3 | Datové zásuvky |  |  |  | 0
| 20010032 | Datová zásuvka vysoká na omítku, vč. jednonás. rámečku a 1ks záslepky, bílá | kus | 2 |  | 0
0
| 3 | Datové zásuvky - příslušenství |  |  |  | 0
| 25220130 | Krabice K9100/CR | kus | 1 |  | 0
0
| 2 | Distribuční panely |  |  |  | 0
0
0
| 3 | Distribuční panely 1U |  |  |  | 0
| 60091600 | Modulární patch panel osazený 24xRJ45 Cat.5E UTP černý 1U | kus | 1 |  | 0
0
| 3 | Distribuční panely příslušenství |  |  |  | 0
|  | Ke každému panelu k vedení vodičů a krycím panelům 1U a 2U je nutno objednat i jednu montážní sadu |  |  |  | 0
| 60099938 | 19" vyvazovací panel 1U - jednostranný, plastová oka 40 x 80 mm | kus | 1 |  | 0
0
| 2 | Datové rozvaděče |  |  |  | 0
0
0
| 3 | Datové rozvaděče - příslušenství |  |  |  | 0
0
| 4 | Ostatní příslušenství |  |  |  | 0
| 80000010 | Montážní sada M6 | kus | 2 |  | 0
0
| 2 | Kabelové trasy |  |  |  | 0
0
| 3 | Plastové žlaby |  |  |  | 0
| 70015020 | Žlab 25x20 včetně víka | m | 6 |  | 0
0
| 3 | Trubky |  |  |  | 0
| 70451015 | trubka ohebná korugovaná, PVC, 320N, d=25mm | m | 2 |  | 0
0
| 3 | Popis |  |  |  | 0
| 90100000 | štítek - Systém požární ochrany | kus | 4 |  | 0
| 90100010 | Štítek kabelový | kus | 8 |  | 0
0
| 3 | Doplňky pro výstavbu kabelových tras |  |  |  | 0
| 70521415 | příchytka PVC pro trubku d=25mm | kus | 2 |  | 0
| 80108010 | Hmoždinka HL8 d=8mm (červená) | kus | 20 |  | 0
| 80204630 | Vrut 4/60 s půlkulatou hlavou ČSN 021822 | kus | 20 |  | 0
| 90200320 | Pásek stahovací 290 mm | kus | 36 |  | 0
| 90200330 | Pásek stahovací 360 mm | kus | 20 |  | 0
| 90220000 | Páska izolační bílá | kus | 1 |  | 0
| 90380010 | Sádra bílá | kg | 5 |  | 0
| 90380030 | Omítková směs | kg | 3 |  | 0
| 90511065 | Vývodka PG 13,5 PVC s maticí | kus | 1 |  | 0
| 99100200 | Elastický protipožární tmel (310 ml) | kus | 2 |  | 0
0
| 2 | CCTV |  |  |  | 0
0
| 3 | CCTV komponenty |  |  |  | 0
0
| 4 | Kamery |  |  |  | 0
| aaaaaaaaa | Vnitřní IP kamera v provedení s IR přisvětlením, objektivu 2.7 ~ 9 mm | kus | 1 |  | 0
| aaaaaaaaa | PoE injektor. | kus | 1 |  | 0
0
| 1 | Nestíněné komponenty |  |  |  | 0
0
| 2 | Výstupní moduly CT a MAX |  |  |  | 0
| aaaaaaaa | Konektor RJ45 cat. 5e, UTP na drát | kus | 1 |  | 0
| 30407102 | Výstupní modul MAX 1xRJ45, kat.5e, nestíněný, přímý, T569A/B, bílý | kus | 3 |  | 0
0
| 2 | KABELY |  |  |  | 0
| 10110880 | Kabel UTP 4-pár kat. 5e, LSZH, box 305m | m | 260 |  | 0
0
| 1 | Propojovací šňůry |  |  |  | 0
0
| 2 | Propojovací šňůry pro běžné aplikace |  |  |  | 0
0
| 3 | Stíněné propojovací šňůry kat.5e |  |  |  | 0
| 02164202 | Propojovací šňůra F/UTP, 2xRJ45 - kat.5e, (šedý, manžeta), 1m | kus | 4 |  | 0
| 02164204 | Propojovací šňůra F/UTP, 2xRJ45 - kat.5e, (šedý, manžeta), 2m | kus | 2 |  | 0
| 02164206 | Propojovací šňůra F/UTP, 2xRJ45 - kat.5e, (šedý, manžeta), 3m | kus | 1 |  | 0
Montáž
| 1 | PRÁCE
| 10005 | Práce MPR - řízení zakázky - A, C, E, X | hod | 2 |  | 0
| 10012 | Práce montéra - montážní práce CCTV - instalace kamer | hod | 12 |  | 0
| 10020 | Práce projektanta - realizační projekt | hod | 12 |  | 0
| 10090 | Práce specialisty BMS - oživení kamer | hod | 6 |  | 0
0
0
| 2 | Trasování |  |  |  | 0
0
| 3 | Upevnění žlabu na připravené upevňovací body |  |  |  | 0
0
| 4 | Žlaby PVC vkládací s víčkem (do 10m) |  |  |  | 0
| 210105 | montáž žlabu PVC šířky přes 80 do 120mm | m | 6 |  | 0
| 210107 | odvíčkování a zavíčkování stáv. žlabu PVC | m | 18 |  | 0
0
| 4 | Kovové žlaby (Mars) s víkem (do 10m) |  |  |  | 0
| 211106 | uzavření plechového žlabu Mars víkem | m | 8 |  | 0
0
| 3 | Doplňující položky pro trasování |  |  |  | 0
0
| 4 | Doplňující položky pro trasování (do 10m) |  |  |  | 0
| 213101 | hmoždinka průměru do 8mm - vyvrtání v cihelné stěně | kus | 20 |  | 0
0
| 3 | Trubkování |  |  |  | 0
0
| 4 | Trubky elektroinstalační plastové ohebné pod omítku (do 10m) |  |  |  | 0
| 220102 | uložení trubky plastové ohebné 23mm | m | 2 |  | 0
0
| 3 | Montáž zásuvky (krabice) |  |  |  | 0
| 240001 | nástěnná plastová čtyřhranná do 100x100mm | kus | 2 |  | 0
0
| 3 | Upevnění na stěnu |  |  |  | 0
| 241003 | aktivní zařízení | kus | 2 |  | 0
0
| 2 | Pokládka kabelu |  |  |  | 0
0
| 3 | Pokládka kabelu UTP 4pár (výška do 10m) |  |  |  | 0
| 303101 | uložení volně | m | 260 |  | 0
0
| 2 | Ukončení kabelu |  |  |  | 0
0
| 3 | Ukončení kabelu v konektoru |  |  |  | 0
| 415000 | konektor RJ45 samec - plug | kus | 1 |  | 0
0
| 3 | Ukončení kabelu v zásuvce MAX |  |  |  | 0
| 423020 | zásuvka s 1x MAX modulem C5 | kus | 1 |  | 0
| 423025 | zásuvka s 2x MAX moduly C5 | kus | 2 |  | 0
0
| 3 | Ukončení kabelu v rozvaděči |  |  |  | 0
| 431000 | ukončení kab. 4páry UTP na bloku S110 a v MAX konektoru | kus | 4 |  | 0
0
| 2 | Rozvaděče |  |  |  | 0
0
| 3 | Montáž datového rozvaděče |  |  |  | 0
| 510140 | instalace CT a MAX panelu 1 - 2 U včetně upevnění modulů | kus | 1 |  | 0
| 510160 | upevnění zařízení k vedení vodičů | kus | 1 |  | 0
| 510180 | vyvázání kabelových forem po 20-ti kabelech | kus | 1 |  | 0
0
| 3 | Montáž silového rozvaděče |  |  |  | 0
| 520140 | montáž kabelových vývodek průměru do 16mm | kus | 1 |  | 0
0
| 2 | Popis |  |  |  | 0
| 700001 | zhotovení kabelového štítku | kus | 8 |  | 0
| 700002 | zhotovení štítku na výstupní modul | kus | 4 |  | 0
| 700005 | zhotovení popisu na návlečce na žílu | kus | 6 |  | 0
| 700006 | zhotovení popisu na el.přístroji | kus | 3 |  | 0
0
| 2 | Stavební práce |  |  |  | 0
0
| 3 | Průrazy |  |  |  | 0
0
| 4 | Průrazy v cihelném zdivu |  |  |  | 0
0
| 5 | Průrazy v cihelném zdivu průměru do 170mm (výška do 10m) |  |  |  | 0
| 119102 | tloušťky přes 15 do 30cm | kus | 6 |  | 0
0
| 3 | Úpravy |  |  |  | 0
0
| 4 | Úpravy z pevné podlahy (do 10m) |  |  |  | 0
| 140101 | utěsnění průrazu | kus | 6 |  | 0
| 140102 | protipožární ucpávka typ 1 (protipožární tmel + orsil) | m2 | 3.13 |  | 0
0
| 2 | Speciální práce |  |  |  | 0
| 150200 | demontáž a montáž podlahové desky | kus | 6 |  | 0
| 150500 | demontáž a montáž podhledu jednoduššího | m2 | 12 |  | 0
0
| 1 | MĚŘENÍ |  |  |  | 0
0
| 2 | Měření datových vývodů |  |  |  | 0
| 910010 | RJ 45 UTP, FTP - kat. 5, 5e | kus | 4 |  | 0
| 910700 | minimální cena měření data | kus | 1 |  | 0
0
| 1 | DOPRAVA MATERIÁLU |  |  |  | 0
| 970110 | Doprava materiálu autem kategorie FORD TRANSIT | km | 32 |  | 0 |  | 4 |  |  |  |  | 0 | 0 | 0 | 0 | 0
| Celkem za | M22 Montáž sdělovací a zabezp.techniky |  |  |  | 0
Díl: | M24 | Montáže vzduchotechnických zařízení a chlazení
Skleníky - přívod a odvod vzduchu, odvlhčování, vytápění.
1-5 | VZT13 | Vzduchotechnická jednotka ve venkovním provedení v sestavě: | kus | 5 |  | 0
|  | Přívodní část: |  |  |  | 0
|  | tlumicí manžeta |  |  |  | 0
|  | uzavírací klapka |  |  |  | 0
|  | směšovací klapka |  |  |  | 0
|  | filtr EU4 |  |  |  | 0
1a-5a | VZT13 | Odvlhčovací modul kondenzačního odvlhčovače o výkonu Qch=37,2kW |  |  |  | 0
|  | 1 kompresor plynule řízený, chladivo R407C |  |  |  | 0
|  | Příkon 6 kW, COP 7,2 |  |  |  | 0
|  | Duální vodou chlazený kondenzátor Qk=38,8kW, voda 19/25°C, 35%MEG |  |  |  | 0
|  | dp=24,1kPa, průtok 5,1 m3/hod |  |  |  | 0
|  | plynulá regulace chladicího výkonu, řízení, ochrana, jištění |  |  |  | 0
|  | kompresorového okruhu, protimrazová ochrana výparníku |  |  |  | 0
|  | ventilátor s volně oběžným kolem Qv=3000m3h, pext=400Pa, P=1,5kW |  |  |  | 0
|  | tlumicí manžeta |  |  |  | 0
|  | Odvodní část: |  |  |  | 0
|  | tlumicí manžeta |  |  |  | 0
|  | filtr EU4 |  |  |  | 0
|  | ventilátor s volně oběžným kolem Qv=3000m3h, pext=400Pa, P=1,1kW |  |  |  | 0
|  | směšovací klapka |  |  |  | 0
|  | uzavírací klapka |  |  |  | 0
|  | tlumicí manžeta |  |  |  | 0
|  | stříška, rám z dutých profilů, povrchová úprava vnéjší panel RAL 9002 |  |  |  | 0
|  | vnitřní panel - práškový lak |  |  |  | 0
|  | Hluky zařízení: |  |  |  | 0
|  | odvod (vstup / výstup / okolí) = 79,4 / 77,8 / 61,4 dB(A) |  |  |  | 0
|  | přívod (vstup / výstup / okolí) = 80,9 / 79,2 / 62,8 dB(A) |  |  |  | 0
|  | Hmotnost zařízení:m=837 kg (+/- 10%) |  |  |  | 0
0
1b-5b | VZT5 | Zónový ohřívač 2R o rozměrech 700x400mm s odvzdušňovacím ventilem | kus | 5 |  | 0
|  | Qt=18kW, voda 75/55°C, dpvoda=0,7kPa, přip. 1", dtpvzduch=36Pa |  |  |  | 0
1c-4c | VZT6 | Kapsový filtr o rozměrech 700x400mm, třída filtrace G2 | kus | 4 |  | 0
|  | Qv=3000m3/h, dtpvzduchčistý=25Pa, povrchová úprava RAL 9002 |  |  |  | 0
6. | VZT3 | Tlumič hluku kulisový 500x400-1500 neopláštěný | kus | 5 |  | 0
|  | Qv=3000m3/h, útlum 22dBa, hygienické provedení |  |  |  | 0
7. | VZT3 | Tlumič hluku kulisový 500x400-1000 neopláštěný | kus | 15 |  | 0
|  | Qv=3000m3/h, útlum 15dBa, hygienické provedení |  |  |  | 0
8. | VZT1 | Protidešťová žaluzie pozinkovaná se sítem a rámem na potrubí | kus | 5 |  | 0
|  | 500x630mm |  |  |  | 0
8a |  | Výfukový kus 45°se sítem | kus | 5 |  | 0
|  | 500x400mm |  |  |  | 0
9. | VZT7 | Textilní vyústka kruhová se směrovou perforací úhel 1,5h | kus | 4 |  | 0
|  | DN 280, délka 13000mm, Qv=1500m3/h, pext=70Pa |  |  |  | 0
|  | materiál se zvýšenou odolností proti poškození |  |  |  | 0
9a | VZT7 | Textilní vyústka kruhová se směrovou perforací úhel 10,5h | kus | 4 |  | 0
|  | DN 280, délka 13000mm, Qv=1500m3/h, pext=70Pa |  |  |  | 0
|  | materiál se zvýšenou odolností proti poškození |  |  |  | 0
10. | VZT4 | Uzavírací klapka těsná s přípravou pro osazení servopohonu | kus | 16 |  | 0
|  | 400x400mm, materiál hliník |  |  |  | 0
11. | VZT4 | Vyústka na kruhové potrubí jednořadá s regulací R1 lakovaná | kus | 24 |  | 0
|  | 625x150mm, Qv=500m3/h |  |  |  | 0
12. | VZT8 | Potrubí čtyřhranné sk.I, tř. těsnosti "B" | m2 | 135 |  | 0
|  | tvarovky |  |  |  | 0
13. | VZT8 | Potrubí čtyřhranné sk.I, tř. těsnosti "B" | m2 | 150 |  | 0
|  | rovné |  |  |  | 0
|  | Kruhové potrubí s břitovým těsněním |  |  |  | 0
14a | VZT9 | oblouk 280 90 | kus | 16 |  | 0
14b | VZT9 | oblouk 400 45 | kus | 4 |  | 0
14c | VZT9 | záslepka 280 | kus | 4 |  | 0
14d | VZT9 | přechod 355 280 | kus | 4 |  | 0
14e | VZT9 | přechod 400 280 | kus | 8 |  | 0
14f | VZT9 | přechod 400 355 | kus | 4 |  | 0
14g | VZT9 | T-KUS 400 400 | kus | 4 |  | 0
14h | VZT9 | trouba 280 3000 | kus | 14 |  | 0
14i | VZT9 | trouba 355 3000 | kus | 6 |  | 0
14j | VZT9 | trouba 400 3000 | kus | 7 |  | 0
15. | VZT10 | Tepelná izolace minerální vata 40mm+polep Al | m2 | 130 |  | 0
16. | VZT11 | Akustická izolace minerální vata 60mm+pozinkovaný plech tl. 0,6mm | m2 | 200 |  | 0
17. |  | Montážní materiál | kg | 300 |  | 0
18. |  | Ochranný nátěr potrubí 2x+1x | m2 | 120 |  | 0
0
|  | Zdroj chladu pro vodou chlazené kondenzátory |  |  |  | 0
0
1. | VZT12 | Kompaktní vzduchem chlazená chladicí jednotka s integrovaným | kus | 1 |  | 0
|  | hydraulickým modulem Qch=76kW, voda 19/25°C, 35%MEG, Te=+35°C |  |  |  | 0
|  | rozměry 2008x1190mm, výška 1560mm, m=750kg, hladina akustického |  |  |  | 0
|  | tlaku v 10m Lwa=43,5 dBa, celoroční účinnost 5,66 |  |  |  | 0
|  | v sestavě: |  |  |  | 0
|  | flow switch, soft start, zimní regulace do -15°C, duální čerpadlo řízené |  |  |  | 0
|  | invertorem, expanzní nádoba, pojišťovací ventil, vyhřívání olejové vany |  |  |  | 0
|  | Komunikační karta RS485, antivibrační podložky. |  |  |  | 0
|  | provozní tlak 20-150Pa při průtoku 12,837m3/h |  |  |  | 0
|  | zprovoznění zařízení autorizovaným servisním technikem |  |  |  | 0
2. | VZT12 | Kompaktní vzduchem chlazená chladicí jednotka s integrovaným | kus | 1 |  | 0
|  | hydraulickým modulem Qch=76kW, voda 19/25°C, 35%MEG, Te=+35°C |  |  |  | 0
|  | rozměry 2008x1190mm, výška 1560mm, m=750kg, hladina akustického |  |  |  | 0
|  | tlaku v 10m Lwa=43,5 dBa, celoroční účinnost 5,66 |  |  |  | 0
|  | v sestavě: |  |  |  | 0
|  | flow switch, soft start, zimní regulace do -15°C, duální čerpadlo řízené |  |  |  | 0
|  | invertorem, expanzní nádoba, pojišťovací ventil, vyhřívání olejové vany |  |  |  | 0
|  | Komunikační karta RS485, antivibrační podložky. |  |  |  | 0
|  | provozní tlak 20-150Pa při průtoku 12,837m3/h |  |  |  | 0
|  | zprovoznění zařízení autorizovaným servisním technikem |  |  |  | 0
0
|  | Skleníky - Adiabatické chlazení |  |  |  | 0
0
1-4. | VZT14 | Zvlhčovací modul s integrovaným ventilátorem a 4ks trysek o výkonu min. | kus | 12 |  | 0
|  | 10 l/h, (při instalaci podpůrného ventilátoru příkon 43W/230V) |  |  |  | 0
5. | VZT15 | Vysokotlaká stanice adiabatického chlazení, 4 zónová se spec. bezolejným | kus | 2 |  | 0
|  | čerpadlem min. výkon 250l/h, Příkon 2,2kW/400V, přípojka vody 3/4" |  |  |  | 0
|  | vč.kontroly převlhčení a chodu naprázdno |  |  |  | 0
|  | Rozměry 660x440x1700mm, navýšení o 1 kus čerpadla na základě požadavku investora!!! |  |  |  | 0
6. | VZT16 | Vysokotlaká hadice povrchově upravované kovové armatury 1/8" | bm | 206 |  | 0
|  | vč. napojovacích a připojovacích T-kusů |  |  |  | 0
7. |  | Požární ucpávka DN50 | kus | 4 |  | 0
|  | musí splňovat podmínky ČSN EN 1366-4, EN 13 501-2, EI 180 |  |  |  | 0
0
|  | Montáže a demontáže, ostatní |  |  |  | 0
0
1. |  | Demontáž chladicí jednotky 70kW, odvoz cca 3km do skladu SUKB včetně složení | kus | 2 |  | 0
2. |  | Demontáž jednotky DUPLEX ATREA 4000, odvoz cca 3km do skladu SUKB včetně složení | kus | 2 |  | 0
3. |  | Demontáž jednotky SPLIT - kanálová jednotka, odvoz cca 3km do skladu SUKB včetně složení | kus | 4 |  | 0
4. |  | Demontáž rozvodů vzduchotechniky | m2 | 120 |  | 0
5. |  | Spolupráce při odpojování zařízení od přípojek médií vody, elektřiny, chlazení | hod | 12 |  | 0
0
0
0
|  | VRN |  |  |  | 0
0
1 |  | Doprava horizontální % (jeřáb je zahrnut v části stavby) | % |  |  | 0
2 |  | Lešení | kus | 1 |  | 0
3 |  | Zaregulování | hod | 72 |  | 0
4 |  | Komplexní zkoušky | hod | 72 |  | 0
5 |  | Zaškolení | hod | 24 |  | 0
6 |  | Dokumentace reliazce stavby | kpl | 1 |  | 0
7 |  | Dokumentace skutečného provedení | kpl | 1 |  | 0
| Celkem za | M24 Montáže vzduchotechnických zařízení a chlazení |  |  |  | 0
Díl: | M36a | Měření a regulace
1. Dodávka přístrojů a zařízení
1.1 Řídicí a monitorovací systém
|  | PLC | kpl | 1 |  | 0
|  | 1.2 Rozvaděče |  |  |  | 0
| RVZT | rozvaděč skříňový (2 pole) | kpl | 1 |  | 0
|  | 1.3 Periferie |  |  |  | 0
| T3411 | prostorové čidlo relativní vlhkosti a teploty s krytem - snímač teploty -30÷+80°C, snímač vlhkosti 0÷100%RV, výstup RS485,Modbus RTU, 24VDC, IP65 | kus | 6 |  | 0
| T3413D | kanálové čidlo relativní vlhkosti a teploty - do VZT kanálu, délka stonku 150mm, snímač teploty -30÷+80°C, snímač vlhkosti 0÷100%RV, výstup RS485, Modbus RTU, IP65 | kus | 15 |  | 0
| P12S-240 | snímač teploty do VZT kanálu,délka stonku 240mm, Ni1000, 6180 ppm, IP65 | kus | 5 |  | 0
| P14S | snímač teploty příložný, Ni1000, 6180 ppm, IP65 | kus | 13 |  | 0
| 604.99556 | spínač tlakové diference 20÷300Pa, kontakt 1P, IP54 | kus | 10 |  | 0
| QAF81.3 + FK-TZ1 | protizámrazový termostat kapilárový, -5÷+15°C, kapilára 3m, kontakt 1P, IP65, včetně sady úchytek | kus | 5 |  | 0
| DMP331 110 6001-3-5-100-200-1-000 | 0÷6 bar = 0÷10VDC, závit G1/2" | kus | 2 |  | 0
| PAN RS | detektor deště, napájení 14÷35VDC, výstup kontakt , včetně montážní konzole | kus | 1 |  | 0
|  | meteostanice s výstupem ethernet, včetně napájecího adaptéru, POE splitteru a montážní konzole | kus | 1 |  | 0
| PAR | čidlo intenzity osvětlení fotosyntenizující složky, rozsah 0 - 2000 µmol.m2.s-1, Napájení 9 - 30VDC, proud 13mA při 24VDC, komunikace RS422(neoddělená) až 255 zařízení na sběrnici, krytí IP67, společný napájecí a komunikační kabel | kus | 34 |  | 0
| NF24G-SR-L | servopohon pro klapku, s havarijní funkcí, napájení 24VAC, řízení 0÷10VDC, 10Nm, IP66, řada NEMA4 | kus | 10 |  | 0
| NM24P-SR | servopohon pro klapku, napájení 24VAC, řízení 0÷10VDC, 8Nm, IP66, | kus | 5 |  | 0
| NM230A | servopohon pro klapku, On/Off, napájení 230VAC, 10Nm | kus | 16 |  | 0
| SSC61 | servopohon pro reg.ventil, napájení 24VAC, řízení 0÷10VDC | kus | 6 |  | 0
| HT24-SR-T | servopohon pro reg.ventil, napájení 24VAC, řízení 0÷10VDC | kus | 4 |  | 0
| MS-NRE6 | adaptér pro ventily VRG | kus | 4 |  | 0
| EVRA | elektromagnetický ventil, DN20, napájení 230VAC, bez napětí uzavřen | kus | 2 |  | 0
| ACS355-034-03A3-4+J404 | frekvenční měnič s EMC filtrem, napájení 3x400V, výstup 3x400V, 1,1kW, IP20, montáž na stěnu + základní ovládací panel | kus | 10 |  | 0
|  | 1.4 Dispečerské pracoviště |  |  |  | 0
|  | Prumyslové PC s dotykovou obrazovkou ( min. 10" )s op. syst. Win. 7 v panelovém provdení . Minimální konfigurace: Intel Atom D2550 1.86GHz Processor, 1 x SODIMM, Max 4GB DDR3 800/1066, 1 x SATA II, 1 x mSATA Gigabit Ethernet LAN, 1 x RS-232, 1 x RS-232/485 2 x USB 2 x RJ 45-10/100/1000 Mbps 1 x VGA (female), 2.5" HDD/mSATA/Both SO-DIMM DDR3 800/1066 | kus | 1 |  | 0
|  | operační systém Windows 7 Proffesional, klávesnice | kus | 1 |  | 0
|  | vizualizační SW - min.2500 dB | kus | 1 |  | 0
|  | SW aplikace vzdáleného přístupu pro dispečerské PC, včetně konfigurace přístupových práv | kus | 1 |  | 0
|  | SW aplikace vzdáleného přístupu pro neomezený počet účastníků, včetně nastavení a odzkoušení | kus | 1 |  | 0
|  | 2. Montáž včetně elektroinstalačního materiálu |  |  |  | 0
|  | 2.1 Demontáže a odpojení přístrojů a el.zařízení |  |  |  | 0
|  | demontáže a odpojení přístrojů a el.zařízení | kpl | 1 |  | 0
|  | 2.2 Dodávka kabelů a kabelových tras |  |  |  | 0
| CYKY J 3x1,5 | kabely | m | 776 |  | 0
| CYKY J 3x2,5 | kabely | m | 20 |  | 0
| CYKY J 4x1,5 | kabely | m | 60 |  | 0
| CYKY J 5x1,5 | kabely | m | 144 |  | 0
| CMFM G 4x1,5 | kabely | m | 332 |  | 0
| JYTY O 2x1 | kabely | m | 1400 |  | 0
| JYTY O 3x1 | kabely | m | 1020 |  | 0
| JYTY O 7x1 | kabely | m | 30 |  | 0
| UTP5 | kabely | m | 1558 |  | 0
| CY 4 ZŽ | vodiče | m | 300 |  | 0
| žlab 100x50 | drátěnný žlab | m | 20 |  | 0
| žlab 50x50 | drátěnný žlab | m | 20 |  | 0
| držák / nosník | drátěnný žlab | kus | 40 |  | 0
| spojka | drátěnný žlab | kus | 40 |  | 0
| přepážka žlabu 50 | drátěnný žlab | m | 40 |  | 0
| VRM, včetně držáku | elektroinstalační trubka | m | 150 |  | 0
| FX, včetně držáku | elektroinstalační trubka | m | 200 |  | 0
| OBO, včetně svorek | elektroinstalační krabice | kus | 50 |  | 0
|  | upevňovací bod | kus | 350 |  | 0
|  | spojovací a podružný materiál | kpl | 1 |  | 0
|  | 2.3 Montáž kabelů a kabelových tras |  |  |  | 0
| CYKY J 3x1,5 | kabely | m | 776 |  | 0
| CYKY J 3x2,5 | kabely | m | 20 |  | 0
| CYKY J 4x1,5 | kabely | m | 60 |  | 0
| CYKY J 5x1,5 | kabely | m | 144 |  | 0
| CMFM G 4x1,5 | kabely | m | 332 |  | 0
| JYTY O 2x1 | kabely | m | 1400 |  | 0
| JYTY O 3x1 | kabely | m | 1020 |  | 0
| JYTY O 7x1 | kabely | m | 30 |  | 0
| UTP5 | kabely | m | 1558 |  | 0
| CY 4 ZŽ | vodiče | m | 300 |  | 0
| žlab 100x50 | drátěnný žlab | m | 20 |  | 0
| žlab 50x50 | drátěnný žlab | m | 20 |  | 0
| držák / nosník | drátěnný žlab | kus | 40 |  | 0
| spojka | drátěnný žlab | kus | 40 |  | 0
| přepážka žlabu 50 | drátěnný žlab | m | 40 |  | 0
| VRM, včetně držáku | elektroinstalační trubka | m | 150 |  | 0
| FX, včetně držáku | elektroinstalační trubka | m | 200 |  | 0
| OBO, včetně svorek | elektroinstalační krabice | kus | 50 |  | 0
|  | upevňovací bod | kus | 350 |  | 0
|  | spojovací a podružný materiál | kpl | 1 |  | 0
|  | 2.4 Montáž přístrojů, el.připojení, koordinace |  |  |  | 0
|  | instalace rozvaděčů | kus | 1 |  | 0
|  | instalace čidel | kus | 92 |  | 0
|  | instalace servopohonů | kus | 47 |  | 0
|  | připojení el.zařízení (venk.kond.jednotky) | kus | 2 |  | 0
|  | připojení el.zařízení (parní zvlhčovače) | kus | 9 |  | 0
|  | ukončení kabelů, vč.označení žil | kus | 317 |  | 0
|  | individuální vyzkoušení | kpl | 1 |  | 0
|  | technické práce a koordinace | kpl | 1 |  | 0
|  | zařízení stavby | kpl | 1 |  | 0
|  | 3. Inženýrské služby |  |  |  | 0
|  | aplikační software pro řídicí systém | kpl | 1 |  | 0
|  | aplikační software pro komunikaci | kpl | 1 |  | 0
|  | aplikační software vizualizace pro PC | kpl | 1 |  | 0
|  | zprovoznění, nastavení parametrů a zaregulování | kpl | 1 |  | 0
|  | komplexní zkoušky (14 dní) a zaškolení obsluhy | kpl | 1 |  | 0
|  | výchozí revize elektro | kpl | 1 |  | 0
|  | návod na obsluhu dispečinku (manuál) | kpl | 1 |  | 0
|  | projekt pro realizaci stavby (výrobní dokumentace) | kpl | 1 |  | 0
|  | projekt skutečného provedení | kpl | 1 |  | 0
| Celkem za | M36a Měření a regulace |  |  |  | 0
Díl: | M36b | BMS Část 1. technoologické vybavení a úpravy skleníku
31. |  | Skleníky a střecha objektu
31. |  | místnost 407 Rozvaděč 2DC407
31. | 1 | rozvaděčová skříň oceloplechová, rozměr 400 x 600 x 200; barva bílá RAL, svorkovnice nahoře, prostup kabelů stropem, ucpávky plast, uzemňovací šroub, kategorie napájení 1, napěťová soustava 1NPE TNS, 230 VAC 50 Hz, označení rozvaděče 2DC1S16 | kus | 1 |  | 0
31. | 2 | řídící centrála Delta Controls, 6 UI, 3 DO, 3 AO 1x Ethernet, napáj. 24VAC, 1x BACnet MSTP, 1 LinkNet (Modbus RTU) | kus | 1 |  | 0
31. | 4 | transformátor 230/24 VAC, 100 VA, IP 42, | kus | 1 |  | 0
31. | 5 | relé 4 kontaktní, cívka 24 VAC | kus | 4 |  | 0
0
32. |  | kabeláž |  |  |  | 0
0
32. | 1 | kabel párovaný | m | 10 |  | 0
32. | 3 | přepěťová ochrana pro komunikační linku RS 485 | kus | 2 |  | 0
32. | 4 | kabel uzemňovací CYA 2,5 mm2 | m | 25 |  | 0
32. | 5 | uzemňovací svorky - lisovací oka, šrouby | kus | 2 |  | 0
32. | 7 | otevření protipožárních ucpávek | kus | 1 |  | 0
32. | 8 | opětné utěsnění protipožárních ucpávek protipožární hmotou | kus | 1 |  | 0
32. | 11 | stavební prostupy | kus | 1 |  | 0
0
0
33. |  | technické práce MaR |  |  |  | 0
0
33. | 1 | zevrubná kontrola skutečného provedení stavby v dotčených prostorách | hod | 3 |  | 0
33. | 2 | koordinace meziprofesní (ESIL, VZT, SLP, MaR technolog.) | hod | 4 |  | 0
33. | 3 | práce nespecifikované nepředvídalné, účtování dle skutečného čerpání | hod | 4 |  | 0
33. | 4 | výchozí revize elektrického zařízení | kus | 1 |  | 0
33. | 5 | programové vybavení řídícího systému Delta Controls | kus | 15 |  | 0
33. | 6 | konverze datových bodů MODBUS RTU do BACnet (pro integraci do BMS) | kus | 15 |  | 0
33. | 7 | kredity pro konverzi datových bodů MODBUS RTU do BACnet | kus | 10 |  | 0
33. | 8 | individuální vyzkoušení | hod | 16 |  | 0
33. | 9 | oživení systému | hod | 20 |  | 0
33. | 10 | realizační dokumentace | kus | 1 |  | 0
33. | 11 | dokumentace skutečného provedení | kus | 1 |  | 0
0
21. |  | technické práce BMS |  |  |  | 0
0
21. | 1 | realizační dokumentace BMS | kus | 1 |  | 0
21. | 2 | zhotovení nových a úpravy stávajících obrazovek vizualizace BMS pavilonu A2 | kus | 1 |  | 0
21. | 6 | spolupráce s dodavateli komunikací MODBUS RTU | hod | 5 |  | 0
21. | 7 | úpravy uživatelského manuálu BMS (aktualizace pro rozšíření pavilonu A2) | kus | 1 |  | 0
21. | 8 | dokumentace tištěno barevně + CD | kpl | 1 |  | 0
21. | 9 | zkoušky, zkušební provoz (14 dnů) | kpl | 1 |  | 0
21. | 10 | zaškolení obsluhy | hod | 2 |  | 0
| Celkem za | M36b BMS Část 1. technoologické vybavení a úpravy skleníku |  |  |  | 0
Díl: | M43 | Montáže ocelových konstrukcí
402 | M43.1 | Dodávka a montáž ocelových konstrukcí včetně kotvení na stávající atiku a případných úprav na zjištěný stav atiky!!! Dále do ceny nutno počítat se spojovacím materiálem a prořezem | kg | 10240.85 |  | 0
|  | OK dle statiky:8783 |  | 8783
|  | OK kotvení na stáv. Atiku a úpravy na stáv. stav-5%: |  | 439.15
|  | OK pro VZT na střeše budníků:1018,7 |  | 1018.7
403 | M43.2 | Doprava a přeložení ocelových konstrukcí | % |  |  | 0
| Celkem za | M43 Montáže ocelových konstrukcí |  |  |  | 0