## 1
AKCE : MU skleník | [7 empty] | Datum : | 8/15/2012 |  |  |  |  | ro (kg/mm^3)
VYPRACOVAL : Havlová | [13 empty] | 7.85e-06
v. č.: | 1
Poz. | KS | Kum. | PROFIL | tl.plechu | šířka pl. | délka | hmotnost | hmotnost | mat. | š | T/N | Nát. pl. | Nát. pl. | hmotn.
číslo |  |  | NÁZEV | mm | mm | mm | 1 Ks (kg) | celk. (kg) |  |  | Poznámka | 1 ks(m^2) | celk.(m^2) | bmm
| 1 |  | Skleník OK
1 | 1 |  | TRO150x100x6,3 |  |  | 299600 | 6937.987 | 6937.987 | S235 |  |  | 145.9052 | 145.9052 | 7.85e-06
2 | 1 |  | TRO100x60x5 |  |  | 35000 | 403.8825 | 403.8825 | S235 |  |  | 10.605 | 10.605 | 7.85e-06
3 | 1 |  | TR51x4 |  |  | 192000 | 890.7552 | 890.7552 | S235 |  |  | 30.7469 | 30.7469 | 7.85e-06
4 | 1 |  | KUL16 |  |  | 88000 | 138.8508 | 138.8508 | S235 |  |  | 4.4211 | 4.4211 | 7.85e-06
5 | 32 |  | napínač |  |  |  | 0.1 | 3.2 | S235 |  |  | 0.1 | 3.2
6 | 1 |  | PL | 20 | 1.6 |  | 251.2 | 251.2 | S235 |  | !! plocha v m^2 !! | 3.2 | 3.2 | 7.85e-06
7 | 1 |  | PL | 10 | 2 |  | 157 | 157 | S235 |  | !! plocha v m^2 !! | 4 | 4 | 7.85e-06
| 1 |  | ks CELKEM |  |  |  |  | 8782.8755 |  |  |  |  | 202.0782
| 1 |  | ks CELKEM |  |  |  |  | 8782.8755 | kg |  |  |  | 202.0782
|  |  | Skleník - hlíníky |  |  |  |  | 450 m2