## Výkaz výměr
Výkaz výměr: | MU Brno - Pavilon A2 - úpravy skleníku
1211-150-1 | Měření a regulace (MaR)
popis | typ | poznánka | jed. | počet | jed. cena | cena
1. Dodávka přístrojů a zařízení |  | součet |  | ................................................ |  | 0
1.1 Řídicí a monitorovací systém |  | součet |  | ............................................... |  | 0
PLC |  |  | kpl | 1 |  | 0
1.2 Rozvaděče |  | součet |  | ............................................... |  | 0
rozvaděč skříňový (2 pole) | RVZT |  | kpl | 1 |  | 0
1.3 Periferie |  | součet |  | ............................................... |  | 0
prostorové čidlo relativní vlhkosti a teploty s krytem - snímač teploty -30÷+80°C, snímač vlhkosti 0÷100%RV, výstup RS485,Modbus RTU, 24VDC, IP65 |  |  | ks | 6 |  | 0
kanálové čidlo relativní vlhkosti a teploty - do VZT kanálu, délka stonku 150mm, snímač teploty -30÷+80°C, snímač vlhkosti 0÷100%RV, výstup RS485, Modbus RTU, IP65 |  |  | ks | 15 |  | 0
snímač teploty do VZT kanálu,délka stonku 240mm, Ni1000, 6180 ppm, IP65 |  |  | ks | 5 |  | 0
snímač teploty příložný, Ni1000, 6180 ppm, IP65 |  |  | ks | 13 |  | 0
spínač tlakové diference 20÷300Pa, kontakt 1P, IP54 |  |  | ks | 10 |  | 0
protizámrazový termostat kapilárový, -5÷+15°C, kapilára 3m, kontakt 1P, IP65, včetně sady úchytek |  |  | ks | 5 |  | 0
0÷6 bar = 0÷10VDC, závit G1/2" |  |  | ks | 2 |  | 0
detektor deště, napájení 14÷35VDC, výstup kontakt , včetně montážní konzole |  |  | ks | 1 |  | 0
meteostanice s výstupem ethernet, včetně napájecího adaptéru, POE splitteru a montážní konzole |  |  | ks | 1 |  | 0
čidlo intenzity osvětlení fotosyntenizující složky, rozsah 0 - 2000 µmol.m2.s-1, Napájení 9 - 30VDC, proud 13mA při 24VDC, komunikace RS422(neoddělená) až 255 zařízení na sběrnici, krytí IP67, společný napájecí a komunikační kabel |  |  | ks | 34 |  | 0
servopohon pro klapku, s havarijní funkcí, napájení 24VAC, řízení 0÷10VDC, 10Nm, IP66, řada NEMA4 |  |  | ks | 10 |  | 0
servopohon pro klapku, napájení 24VAC, řízení 0÷10VDC, 8Nm, IP66, RobustLine |  |  | ks | 5 |  | 0
servopohon pro klapku, On/Off, napájení 230VAC, 10Nm |  |  | ks | 16 |  | 0
servopohon pro reg.ventil, napájení 24VAC, řízení 0÷10VDC |  |  | ks | 6 |  | 0
servopohon pro reg.ventil, napájení 24VAC, řízení 0÷10VDC |  |  | ks | 4 |  | 0
adaptér pro ventily ESBE VRG |  |  | ks | 4 |  | 0
elektromagnetický ventil, DN20, napájení 230VAC, bez napětí uzavřen |  |  | ks | 2 |  | 0
frekvenční měnič s EMC filtrem, napájení 3x400V, výstup 3x400V, 1,1kW, IP20, montáž na stěnu + základní ovládací panel |  |  | ks | 10 |  | 0
1.4 Dispečerské pracoviště |  | součet |  | ............................................... |  | 0
Prumyslové PC s dotykovou obrazovkou ( min. 10" )s op. syst. Win. 7 v panelovém provdení . Minimální konfigurace: Intel Atom D2550 1.86GHz Processor, 1 x SODIMM, Max 4GB DDR3 800/1066, 1 x SATA II, 1 x mSATA Gigabit Ethernet LAN, 1 x RS-232, 1 x RS-232/485 2 x USB 2 x RJ 45-10/100/1000 Mbps 1 x VGA (female), 2.5" HDD/mSATA/Both SO-DIMM DDR3 800/1066 |  |  | ks | 1 |  | 0
operační systém Windows 7 Proffesional, klávesnice |  |  | ks | 1 |  | 0
vizualizační SW - min.2500 dB |  |  | ks | 1 |  | 0
SW aplikace vzdáleného přístupu pro dispečerské PC, včetně konfigurace přístupových práv |  |  | ks | 1 |  | 0
SW aplikace vzdáleného přístupu pro neomezený počet účastníků, včetně nastavení a odzkoušení |  |  | ks | 1 |  | 0
2. Montáž včetně elektroinstalačního materiálu |  | součet |  | ............................................. |  | 0
2.1 Demontáže a odpojení přístrojů a el.zařízení |  | součet |  | ............................................... |  | 0
demontáže a odpojení přístrojů a el.zařízení |  |  | kpl | 1 |  | 0
2.2 Dodávka kabelů a kabelových tras |  | součet |  | ............................................... |  | 0
kabely | CYKY J 3x1,5 |  | m | 776 |  | 0
kabely | CYKY J 3x2,5 |  | m | 20 |  | 0
kabely | CYKY J 4x1,5 |  | m | 60 |  | 0
kabely | CYKY J 5x1,5 |  | m | 144 |  | 0
kabely | CMFM G 4x1,5 |  | m | 332 |  | 0
kabely | JYTY O 2x1 |  | m | 1400 |  | 0
kabely | JYTY O 3x1 |  | m | 1020 |  | 0
kabely | JYTY O 7x1 |  | m | 30 |  | 0
kabely | UTP5 |  | m | 1558 |  | 0
vodiče | CY 4 ZŽ |  | m | 300 |  | 0
drátěnný žlab | žlab 100x50 |  | m | 20 |  | 0
drátěnný žlab | žlab 50x50 |  | m | 20 |  | 0
drátěnný žlab | držák / nosník |  | ks | 40 |  | 0
drátěnný žlab | spojka |  | ks | 40 |  | 0
drátěnný žlab | přepážka žlabu 50 |  | m | 40 |  | 0
elektroinstalační trubka | VRM, včetně držáku |  | m | 150 |  | 0
elektroinstalační trubka | FX, včetně držáku |  | m | 200 |  | 0
elektroinstalační krabice | OBO, včetně svorek |  | ks | 50 |  | 0
upevňovací bod |  |  | ks | 350 |  | 0
spojovací a podružný materiál |  |  | kpl | 1 |  | 0
2.3 Montáž kabelů a kabelových tras |  | součet |  | ............................................... |  | 0
kabely | CYKY J 3x1,5 |  | m | 776 |  | 0
kabely | CYKY J 3x2,5 |  | m | 20 |  | 0
kabely | CYKY J 4x1,5 |  | m | 60 |  | 0
kabely | CYKY J 5x1,5 |  | m | 144 |  | 0
kabely | CMFM G 4x1,5 |  | m | 332 |  | 0
kabely | JYTY O 2x1 |  | m | 1400 |  | 0
kabely | JYTY O 3x1 |  | m | 1020 |  | 0
kabely | JYTY O 7x1 |  | m | 30 |  | 0
kabely | UTP5 |  | m | 1558 |  | 0
vodiče | CY 4 ZŽ |  | m | 300 |  | 0
drátěnný žlab | žlab 100x50 |  | m | 20 |  | 0
drátěnný žlab | žlab 50x50 |  | m | 20 |  | 0
drátěnný žlab | držák / nosník |  | ks | 40 |  | 0
drátěnný žlab | spojka |  | ks | 40 |  | 0
drátěnný žlab | přepážka žlabu 50 |  | m | 40 |  | 0
elektroinstalační trubka | VRM, včetně držáku |  | m | 150 |  | 0
elektroinstalační trubka | FX, včetně držáku |  | m | 200 |  | 0
elektroinstalační krabice | OBO, včetně svorek |  | ks | 50 |  | 0
upevňovací bod |  |  | ks | 350 |  | 0
spojovací a podružný materiál |  |  | kpl | 1 |  | 0
2.4 Montáž přístrojů, el.připojení, koordinace |  | součet |  | ............................................... |  | 0
instalace rozvaděčů |  |  | ks | 1 |  | 0
instalace čidel |  |  | ks | 92 |  | 0
instalace servopohonů |  |  | ks | 47 |  | 0
připojení el.zařízení (venk.kond.jednotky) |  |  | ks | 2 |  | 0
připojení el.zařízení (parní zvlhčovače) |  |  | ks | 9 |  | 0
ukončení kabelů, vč.označení žil |  |  | ks | 317 |  | 0
individuální vyzkoušení |  |  | kpl | 1 |  | 0
technické práce a koordinace |  |  | kpl | 1 |  | 0
zařízení stavby |  |  | kpl | 1 |  | 0
3. Inženýrské služby |  | součet |  | ............................................. |  | 0
aplikační software pro řídicí systém |  |  | kpl | 1 |  | 0
aplikační software pro komunikaci |  |  | kpl | 1 |  | 0
aplikační software vizualizace pro PC |  |  | kpl | 1 |  | 0
zprovoznění, nastavení parametrů a zaregulování |  |  | kpl | 1 |  | 0
komplexní zkoušky (14 dní) a zaškolení obsluhy |  |  | kpl | 1 |  | 0
výchozí revize elektro |  |  | kpl | 1 |  | 0
návod na obsluhu dispečinku (manuál) |  |  | kpl | 1 |  | 0
projekt pro realizaci stavby (výrobní dokumentace) |  |  | kpl | 1 |  | 0
projekt skutečného provedení |  |  | kpl | 1 |  | 0
Měření a regulace (MaR) |  | celkem |  | ............................................. |  | 0
Poznámka:
1. Uvedené ceny jsou v Kč bez DPH.
2. Ceny jsou uvedeny včetně nákladů na dopravu a přesun materiálu.