## Příloha č. 2 Smlouvy
Technická specifikace nabízeného plnění |  | Příloha č. 2 Kupní smlouvy
Speciální ICT pro LF MU 05/2014
| Popis parametru (Nabídka uchazeče musí splňovat všechny níže uvedené požadavky a parametry specifikace. U parametrů vymezených minimální nebo maximálně úrovní nebo rozmezím hodnot, musí nabídka uchazeče vyhovět alespoň stanovené požadované úrovni.) | Zadavatelem požadovaná hodnota | Uchazečem nabízená hodnota Pokud je zadavatelem po uchazeči vyžadováno pouze uvedení, zda je příslušný požadovaný parametr splněn, pak uchazeč uvede ANO, že parametr splňuje) Pokud je zadavatelem u technického parametru požadován bližší popis nebo určení specifikace, pak je uchazeč povinen uvést bližší popis, výčet vlastností, konkrétní údaj nebo rozmezí hodnot jím nabízeného zboží, v opačném případě bude zadavatel vycházet z jím minimální stanovené hodnoty enbo požadavků na zboží - viz. sloupec Zadavatelem požadovaná hodnota.
Z údajů uvedených uchazečem musí být zřejmé, že uchazečem nabízené zboží splňuje minimální technické požadavky stanovené zadavatelem.
Server |  | Model - typové/výrobní označení | Výrobce
|  | vyplní dodavatel | vyplní dodavatel
Počet kusů: 1 ks |  | Zadavatelem požadovaná hodnota | Uchazečem nabízená hodnota
| Typ skříně | Tower, min. 4x 3,5“, min. 2x 5,25“ | vyplní dodavatel - uvedením konkrétních hodnot a údajů
| Procesor | min. 1x CPU x86 64 bit, min. 9000 bodů PassMark | vyplní dodavatel - uvedením konkrétních hodnot a údajů
| Paměť | min. 8 GB RAM DDR3 | vyplní dodavatel - uvedením konkrétních hodnot a údajů
| Pevné disky | min. 2 kusy o min. 2 TB Hot-swap | vyplní dodavatel - uvedením konkrétních hodnot a údajů
| Řadič SATA | min. 4 porty 6 Gb/s, RAID Level 0, 1, 10 | vyplní dodavatel - uvedením konkrétních hodnot a údajů
| USB | min. 2x USB 3.0, min. 4x USB 2.0 | vyplní dodavatel - uvedením konkrétních hodnot a údajů
| LAN/Ethernet | min. 2x 1000 Mb/s | vyplní dodavatel - uvedením konkrétních hodnot a údajů
| Rozhraní LAN pro správu | ANO | vyplní dodavatel
| Mechanika DVD-RW | ANO | vyplní dodavatel
| Přímá podpora – Microsoft Hyper-V 2012, VMware ESXi 5.5, RedHat Linux 6 | ANO | vyplní dodavatel
| Záruka on-site (oprava u zákazníka) | ANO | vyplní dodavatel
Položka č. 2 Tablet I |  | Model - typové/výrobní označení | Výrobce
|  | vyplní dodavatel | vyplní dodavatel
Počet kusů: 22 ks |  | Zadavatelem požadovaná hodnota | Uchazečem nabízená hodnota
| Velikost displeje | 7“ (palců) | vyplní dodavatel - uvedením konkrétní hodnoty
| Rozlišení displeje | minimálně 1280x800 | vyplní dodavatel - uvedením konkrétních hodnot
| Technologie displeje | IPS nebo obdobná technologie | vyplní dodavatel - uvedením konrétních údajů
| Operační paměť | minimálně 1 GB | vyplní dodavatel - uvedením konkrétní hodnoty
| Vnitřní paměť | minimálně 8 GB | vyplní dodavatel - uvedením konkrétní hodnoty
| WiFi 802.11b/g/n | ANO | vyplní dodavatel
| Přední kamera | ANO | vyplní dodavatel
| Zadní kamera | minimálně 2 Mpixel | vyplní dodavatel - uvedením konkrétní hodnoty
| Výstupy – Audio, USB OTG | ANO | vyplní dodavatel
| Sloty – paměťové karty microSD/SDHC | ANO | vyplní dodavatel
| Operační systém | Android 4.1 nebo vyšší | vyplní dodavatel - uvedením konrétních údajů
| Hmotnost | maximálně 400 g | vyplní dodavatel - uvedením konkrétní hodnoty
| Vybavení – pouzdro, USB kabel, napájecí adapter | ANO | vyplní dodavatel
Položka č. 3 Tablet II |  | Model - typové/výrobní označení | Výrobce
|  | vyplní dodavatel | vyplní dodavatel
Počet kusů: 3 ks |  | Zadavatelem požadovaná hodnota | Uchazečem nabízená hodnota
| Velikost displeje | 8“ (palců) | vyplní dodavatel - uvedením konkrétní hodnoty
| Rozlišení displeje | minimálně 1280x800 | vyplní dodavatel - uvedením konkrétních hodnot
| Technologie displeje | IPS nebo obdobná technologie | vyplní dodavatel - uvedením konrétních údajů
| Operační paměť | minimálně 1 GB | vyplní dodavatel - uvedením konkrétní hodnoty
| Vnitřní paměť | minimálně 16 GB | vyplní dodavatel - uvedením konkrétní hodnoty
| WiFi 802.11b/g/n | ANO | vyplní dodavatel
| Bluetooth | ANO | vyplní dodavatel
| 3G modem | ANO | vyplní dodavatel
| GPS | ANO | vyplní dodavatel
| Přední kamera | ANO | vyplní dodavatel
| Zadní kamera | minimálně 2 Mpixel | vyplní dodavatel - uvedením konkrétní hodnoty
| Výstupy – Audio, USB OTG | ANO | vyplní dodavatel
| Sloty – paměťové karty microSD/SDHC | ANO | vyplní dodavatel
| Operační systém | Android 4.2 nebo vyšší | vyplní dodavatel - uvedením konrétních údajů
| Hmotnost | maximálně 450 g | vyplní dodavatel - uvedením konkrétní hodnoty
| Vybavení – pouzdro, USB kabel, napájecí adapter | ANO | vyplní dodavatel
Položka č. 4 Tablet s klávesnicí I |  | Model - typové/výrobní označení | Výrobce
|  | vyplní dodavatel | vyplní dodavatel
Počet kusů: 1 ks |  | Zadavatelem požadovaná hodnota | Uchazečem nabízená hodnota
| Velikost displeje | minimálně 10“ (palců) | vyplní dodavatel - uvedením konkrétní hodnoty
| Rozlišení displeje | minimálně 1920x1080 | vyplní dodavatel - uvedením konkrétních hodnot
| Technologie displeje | IPS nebo obdobná technologie | vyplní dodavatel - uvedením konrétních údajů
| Operační paměť | minimálně 2 GB | vyplní dodavatel - uvedením konkrétní hodnoty
| Vnitřní paměť | minimálně 32 GB | vyplní dodavatel - uvedením konkrétní hodnoty
| WiFi 802.11b/g/n | ANO | vyplní dodavatel
| Bluetooth | ANO | vyplní dodavatel
| 3G modem | ANO | vyplní dodavatel
| GPS | ANO | vyplní dodavatel
| Přední kamera | ANO | vyplní dodavatel
| Zadní kamera | ANO | vyplní dodavatel
| Výstupy – 3,5 mm Audio, USB OTG | ANO | vyplní dodavatel
| Sloty – paměťové karty microSD/SDHC | ANO | vyplní dodavatel
| Operační systém | Android 4.3 nebo vyšší | vyplní dodavatel - uvedením konrétních údajů
| Hmotnost | maximálně 650 g | vyplní dodavatel - uvedením konkrétní hodnoty
| Příslušenství: bluetooth klávesnice, může být i EN rozložení v případě vyšší kompatibility | ANO | vyplní dodavatel
Položka č. 5 Tablet s klávesnicí II |  | Model - typové/výrobní označení | Výrobce
|  | vyplní dodavatel | vyplní dodavatel
Počet kusů: 1 ks |  | Zadavatelem požadovaná hodnota | Uchazečem nabízená hodnota
| Velikost displeje | minimálně 10“ (palců) | vyplní dodavatel - uvedením konkrétní hodnoty
| Operační systém | Microsoft Windows 8 nebo vyšší verze | vyplní dodavatel - uvedením konrétních údajů
| Rozlišení displeje | minimálně 1920x1080 | vyplní dodavatel - uvedením konkrétních hodnot
| Technologie displeje | IPS nebo obdobná technologie | vyplní dodavatel - uvedením konrétních údajů
| Operační paměť | minimálně 2 GB | vyplní dodavatel - uvedením konkrétní hodnoty
| Vnitřní paměť | minimálně 64 GB | vyplní dodavatel - uvedením konkrétní hodnoty
| WiFi 802.11b/g/n | ANO | vyplní dodavatel
| Bluetooth | ANO | vyplní dodavatel
| Přední kamera | ANO | vyplní dodavatel
| Zadní kamera | ANO | vyplní dodavatel
| Výstupy – 3,5 mm Audio, USB | ANO | vyplní dodavatel
| Sloty – paměťové karty microSD | ANO | vyplní dodavatel
| Hmotnost | maximálně 650 g | vyplní dodavatel - uvedením konkrétní hodnoty
| Příslušenství: klávesnice, ideálně ve formě dokovací stanice | ANO | vyplní dodavatel