## Server
Příloha č. 1 zadávací dokumentace
Technická specifikace
Pokyny pro vyplnění:
1. Všechna pole s šedým pozadím musejí být vyplněna.
2. Uchazeč vyplní "Přesné typové označení nabízeného zařízení".
3. Ve sloupci "Požadované vlastnosti zařízení" jsou uvedeny parametry, které musí nabízené zařízení splňovat. Ve sloupci "Splnění požadavku" potvrdí uchazeč u každého parametru, zda jím nabízené zařízení splňuje požadovaný parametr minimálně zápisem "Ano".
4. Ve sloupci "Technické parametry nabízeného řešení" uchazeč vyplní jednotlivé řádky podle informací ve sloupci "Pokyny pro uvedení technických parametrů".
5. Úplný seznam katalogových položek, ze kterých se dodávka výrobce skládá, uveďte ve své nabídce jako přílohu obchodních podmínek - návrhu kupní smlouvy.
Pokyny k propojení serveru a páskové knihovny
Server a pásková knihovna musí tvořit jeden funkční celek propojený s využitím SAS rozhraní. SAS kabely potřebné pro propojení serveru a páskové knihovny musí být součástí dodávky.
Požadované vlastnosti zařízení |  | Splnění požadavku (Ano/Ne) | Pokyny pro uvedení technických parametrů | Technické parametry nabízeného řešení (vyplňte podle pokynů ve sloupci "Pokyny pro uvedení technických parametrů")
Přesné typové označení nabízeného zařízení. |  | X | Uveďte značku a přesné typové označení nabízeného zařízení, případně jeho částí.
Formát zařízení | 19" RACK provedení
Kategorie zařízení | x86-64 server, velikost max. 2U,
CPU | Minimálně 1 procesor |  | Uveďte typové označení a počet procesorů.
| Minimálně 6 jader na procesor |  | Uveďte počet jader
| TDP jednoho procesoru max. 115 W |  | Uveďte TDP jednoho procesoru.
SPECint_rate_base2006 min. 190 bodů
Paměť RAM | min. 32 GB ECC |  | Uveďte velikost paměti RAM.
Diskový řadič | HW RAID řadič s podporou RAID 1,5,6, min. 1GB cache paměti s ochranou proti ztrátě dat při výpadku napájení |  | Uveďte typ diskového řadiče, velikost cache paměti a způsob ochrany proti ztrátě dat při výpadku napájení.
Pevné disky | 2x min. 300 GB HDD, 15 tis. otáček nebo SSD, vyměnitelné za provozu |  | Uveďte počet disků, jejich velikost a rychlost otáčení.
| min. 24 x 1,2 TB min. 10 tis. otáček nebo SSD, vyměnitelné za provozu |  | Uveďte počet disků, jejich velikost a rychlost otáčení.
Konektivita | 2 x 1Gb Ethernet, RJ 45
2 x 10 Gb Ethernet, RJ 45
1 x Ethernet pro vzdálenou správu, RJ45
Další požadované vlastnosti | Subsystém vzdálené správy s vyhrazeným Ethernet portem a plnou a časově neomezenou podporou přístupu na grafickou konzoli serveru. Subsystém vzdálené správy musí být funkční bez ohledu na stav operačního systému serveru.
Duální napájení
Kompatibilita | Zařízení musí být kompatibilní s Red Hat Enterprise Linux 6 a 7
Kompatilibilita zařízení s Red Hat Enterprise Linux 6 a7 musí být potvrzena uvedením v Red Hat Hardware Catalog (https://hardware.redhat.com).
Požadavky na servis | Jako součást dodávky je požadován servis na 5 let, typu 24x7 4h. Tedy servisní zásah technika na místě instalace do 4 hodin od telefonického nahlášení poruchy. Požadavek na servisní zásah je možné podávat 24 hodin denně, 7 dnů v týdnu. Požadujeme, aby servis byl pokryt adekvátním typem servisu poskytovaným výrobcem zařízení. |  | Uveďte přesné označení servisní garance poskytnuté výrobcem zařízení a jeho parametry.
V případě záruční opravy pevného disku je požadováno, aby při výměně disku i vadný disk zůstal v držení Masarykovy univerzity.

## Pásková knihovna
Kategorie zařízení | Pásková knihovna
Přesné typové označení nabízeného zařízení. |  | X | Uveďte značku a přesné typové označení nabízeného zařízení, případně jeho částí.
Velikost | Provedení pro montáž do RACKu, velikost max. 5 U
Počet a typ páskových mechanik | min. 2 x LTO-6 SAS
Počet osazených pásek | min. 40 x LTO-6 |  | Uveďte počet osazených pásek LTO-6.
Externí konektivita | SAS 6Gb
Požadavky na servis | Jako součást dodávky je požadován servis na 5 let, typu 24x7 4h. Tedy servisní zásah technika na místě instalace do 4 hodin od telefonického nahlášení poruchy. Požadavek na servisní zásah je možné podávat 24 hodin denně, 7 dnů v týdnu. Požadujeme, aby servis byl pokryt adekváním typem servisu poskytovaným výrobcem zařízení. |  | Uveďte přesné označení servisní garance poskytnuté výrobcem zařízení a jeho parametry.
Kompatibilita | Zařízení musí být kompatibilní se zálohovacím softwarem Legato Networker v aktuální verzi.