## counter maly 4ks - 1208,1270,12
Příloha č. 1 - Technické podmínky "Systémy na počítání buněk pro CEITEC MU"
Typové označení přístroje
Vyplní dodavatel
Základní požadavky zadavatele
Je požadována dodávka nových přístrojů na počítání buněk s analýzou obrazu (4 kusy).
Požadované technické a funkční vlastnosti (nabídky uchazečů musí splňovat všechny níže uvedené parametry. U hodnocených parametrů musí nabídka vyhovět alespoň stanovené požadované úrovni) | Požadovaná hodnota | Nabídka uchazeče (Pokud je zadavatelem u daného parametru požadován číselný údaj, je ho uchazeč povinen uvést, v opačném případě bude zadavatel vycházet z jím minimální stanovené hodnoty - viz. sloupec Požadovaná hodnota, uchazeči uvedou splnění požadovaného parametru ověřitelným způsobem, např. konkrétním odkazem na technické listy, výkresy apod.)
využití analýzy obrazu | ano | Vyplní dodavatel
možnost stanovení viabilty (s využitím barvení trypanovou modří) | ano | Vyplní dodavatel
počítání buněk i bez barvení | ano | Vyplní dodavatel
rozsah velikostí buněk | Alespoň 5-100um | Vyplní dodavatel
rozsah koncentrací buněk | Alespoň 2,5*10e5 – 1*10e7 | Vyplní dodavatel
jednorázové počítací komůrky | ano | Vyplní dodavatel
objem vzorku | nejvýše 20uL | Vyplní dodavatel
možnost manuálního doostření | ano | Vyplní dodavatel
rychlost analýzy vzorku | do 15s | Vyplní dodavatel
funkce počítání buněk | ano | Vyplní dodavatel
funkce měření velikosti buněk | ano | Vyplní dodavatel
funkce počítání živých/mrtvých buněk | ano | Vyplní dodavatel
počítání jednotlivých buněk ve shlucích/řetízcích (s možností vypnutí) | ano | Vyplní dodavatel
počítání heterogenních vzorků buněk | ano | Vyplní dodavatel
gating na základě morfologických parametrů (např. Průměru, cirkularity) | ano | Vyplní dodavatel
počet parametrů pro morfologickou analýzu | Alespoň 5 | Vyplní dodavatel
možnost úpravy parametrů pro morfologickou analýzu | ano | Vyplní dodavatel
možnost uložení obrazových dat | ano | Vyplní dodavatel
možnost uložení počítaných dat (např. Distribuce velikostí buněk) | ano | Vyplní dodavatel
export výsledků/dat do obvyklých formátů, které lze dále zpracovávat v kancelářských balících (MS Office, LibreOffice apod.) | ano | Vyplní dodavatel
předpřipravené protokoly pro nejméně 150 typů běžně používaných buněk | ano | Vyplní dodavatel
možnost uložení vlastních protokolů | ano | Vyplní dodavatel
možnost zpětné kontroly klasifikace živých/mrtvých buněk | ano | Vyplní dodavatel
PC/notebook s ovládacím a vyhodnocovacím softwarem | ano | Vyplní dodavatel
Prodávající (uchazeč) prohlašuje, že dodávka bude vyhovovat všem výše uvedeným požadavkům Kupujícího (zadavatele). Pokud by se v průběhu přípravy a realizace dodávky ukázalo, že ke splnění požadavků Kupujícího dle této přílohy je nezbytné dodání dalších zařízení, součástí či příslušenství nebo provedení dalších služeb či prací, zavazuje se Prodávající dodat tato zařízení a provést tyto práce či služby jako součást plnění dodávky dle smlouvy bez zvýšení Kupní ceny (zmíněné dodávky, práce či služby nebudou mít charakter vícedodávek či víceprací).
Podpis Prodávajícího:
Podpis Prodávajícího:

## counter vetsi - 1301
Příloha č. 1 - Technické podmínky "Systémy na počítání buněk pro CEITEC MU"
Typové označení přístroje
Vyplní dodavatel
Základní požadavky zadavatele
Je požadována dodávka nového přístroje na počítání buněk s analýzou obrazu.
Požadované technické a funkční vlastnosti (nabídky uchazečů musí splňovat všechny níže uvedené parametry. U hodnocených parametrů musí nabídka vyhovět alespoň stanovené požadované úrovni) | Požadovaná hodnota | Nabídka uchazeče (Pokud je zadavatelem u daného parametru požadován číselný údaj, je ho uchazeč povinen uvést, v opačném případě bude zadavatel vycházet z jím minimální stanovené hodnoty - viz. sloupec Požadovaná hodnota, uchazeči uvedou splnění požadovaného parametru ověřitelným způsobem, např. konkrétním odkazem na technické listy, výkresy apod.)
využití analýzy obrazu | ano | Vyplní dodavatel
možnost stanovení viabilty (s využitím barvení trypanovou modří) | ano | Vyplní dodavatel
počítání buněk i bez barvení | ano | Vyplní dodavatel
rozsah velikostí buněk | Alespoň 5-60um | Vyplní dodavatel
rozsah koncentrací buněk | Alespoň 2,5*10e5 – 1*10e7 | Vyplní dodavatel
Jednorázové počítací komůrky | ano | Vyplní dodavatel
objem vzorku | nejvýše 20uL | Vyplní dodavatel
možnost manuálního doostření | ano | Vyplní dodavatel
rychlost analýzy vzorku | do 30s | Vyplní dodavatel
funkce počítání buněk | ano | Vyplní dodavatel
funkce měření velikosti buněk | ano | Vyplní dodavatel
funkce počítání živých/mrtvých buněk | ano | Vyplní dodavatel
počítání jednotlivých buněk ve shlucích/řetízcích (s možností vypnutí) | ano | Vyplní dodavatel
počítání heterogenních vzorků buněk | ano | Vyplní dodavatel
gating na základě morfologických parametrů (např. Cirkularity) | ano | Vyplní dodavatel
gating na základě jasu | ano | Vyplní dodavatel
nastavitelná intenzita zabarvení pro rozlišení živých/mrtvých buněk | ano | Vyplní dodavatel
počet parametrů pro morfologickou analýzu | Alespoň 5 | Vyplní dodavatel
možnost úpravy parametrů pro morfologickou analýzu | ano | Vyplní dodavatel
možnost uložení obrazových dat | ano | Vyplní dodavatel
možnost uložení počítaných dat (např. Distribuce velikostí buněk) | ano | Vyplní dodavatel
export výsledků/dat do obvyklých formátů, které lze dále zpracovávat v kancelářských balících (MS Office, LibreOffice apod.) | ano | Vyplní dodavatel
předpřipravené protokoly pro nejméně 150 typů běžně používaných buněk | ano | Vyplní dodavatel
možnost uložení vlastních protokolů | ano | Vyplní dodavatel
možnost manuální korekce analýzy obrazu (přidání buněk, které automatický algoritmus nerozpoznal) | ano | Vyplní dodavatel
možnost zpětné kontroly klasifikace živých/mrtvých buněk | ano | Vyplní dodavatel
možnost re-analýzy obrazových dat | ano | Vyplní dodavatel
PC/notebook s ovládacím a vyhodnocovacím softwarem | ano | Vyplní dodavatel
Prodávající (uchazeč) prohlašuje, že dodávka bude vyhovovat všem výše uvedeným požadavkům Kupujícího (zadavatele). Pokud by se v průběhu přípravy a realizace dodávky ukázalo, že ke splnění požadavků Kupujícího dle této přílohy je nezbytné dodání dalších zařízení, součástí či příslušenství nebo provedení dalších služeb či prací, zavazuje se Prodávající dodat tato zařízení a provést tyto práce či služby jako součást plnění dodávky dle smlouvy bez zvýšení Kupní ceny (zmíněné dodávky, práce či služby nebudou mít charakter vícedodávek či víceprací).
Podpis Prodávajícího: