## V_V BMS MaR Skleníky
Položka |  | Název | Jednotka | Počet
|  |  | ks/m2/bm | -
31. |  | Skleníky a střecha objektu
31. |  | místnost 407 Rozvaděč 2DC407
31. | 1 | rozvaděčová skříň oceloplechová, rozměr 400 x 600 x 200; barva bílá RAL, svorkovnice nahoře, prostup kabelů stropem, ucpávky plast, uzemňovací šroub, kategorie napájení 1, napěťová soustava 1NPE TNS, 230 VAC 50 Hz, označení rozvaděče 2DC1S16 | ks | 1
31. | 2 | řídící centrála Delta Controls, 6 UI, 3 DO, 3 AO 1x Ethernet, napáj. 24VAC, 1x BACnet MSTP, 1 LinkNet (Modbus RTU) | ks | 1
31. | 4 | transformátor 230/24 VAC, 100 VA, IP 42, | ks | 1
31. | 5 | relé 4 kontaktní, cívka 24 VAC | ks | 4
32. |  | kabeláž
32. | 1 | kabel BELDEN párovaný, | m | 10
32. | 3 | přepěťová ochrana pro komunikační linku RS 485 | ks | 2
32. | 4 | kabel uzemňovací CYA 2,5 mm2 | m | 25
32. | 5 | uzemňovací svorky - lisovací oka, šrouby | ks | 2
32. | 7 | otevření protipožárních ucpávek | ks | 1
32. | 8 | opětné utěsnění protipožárních ucpávek protipožární hmotou HILTI | ks | 1
32. | 11 | stavební prostupy | ks | 1
33. |  | technické práce MaR
33. | 1 | zevrubná kontrola skutečného provedení stavby v dotčených prostorách | hod | 3
33. | 2 | koordinace meziprofesní (ESIL, VZT, SLP, MaR technolog.) | hod | 4
33. | 3 | práce nespecifikované nepředvídalné, účtování dle skutečného čerpání | hod | 4
33. | 4 | výchozí revize elektrického zařízení | kpt | 1
33. | 5 | programové vybavení řídícího systému Delta Controls | ks | 15
33. | 6 | konverze datových bodů MODBUS RTU do BACnet (pro integraci do BMS) | ks | 15
33. | 7 | kredity pro konverzi datových bodů MODBUS RTU do BACnet | ks | 10
33. | 8 | individuální vyzkoušení | hod | 16
33. | 9 | oživení systému | hod | 20
33. | 10 | realizační dokumentace | kpt | 1
33. | 11 | dokumentace skutečného provedení | kpt | 1
21. |  | technické práce BMS
21. | 1 | realizační dokumentace BMS | kpt | 1
21. | 2 | zhotovení nových a úpravy stávajících obrazovek vizualizace BMS pavilonu A2 | kpt | 1
21. | 4 | konverze datových bodů SNMP do BACnet pro integraci do BMS | ks | 15
21. | 5 | zhotovení nových a úpravy stávajících obrazovek vizualizace BMS pavilonu A2 | kpt | 1
21. | 6 | spolupráce s dodavateli komunikací MODBUS RTU | hod | 5
21. | 7 | úpravy uživatelského manuálu BMS (aktualizace pro rozšíření pavilonu A2) | kpt | 1
21. | 8 | dokumentace tištěno barevně + CD | kpt | 1
21. | 9 | zkoušky, zkušební provoz (14 dnů) | kpt | 1
21. | 10 | zaškolení obsluhy | hod | 2

## Kabelák Skleníkyy
poř. číslo. | odkud |  | kam |  | typ kabelu | délka | poznámka
19. | 403 | RVZT MaR sklenííky | 407 | VRV | Belden 2x2x08 | 10 | Modbus RTU MaR VZT
Sumarizace | [6 empty] | poznámky
| kabel stíněný twistovaný |  |  | RS485 | Belden 2x2x08 | 10 | MODBUS RTU