## Položka 1
„Výpočetní technika pro ERC Starting Grant 2013“ Příloha č. 1 - Technické podmínky
Typové označení přístroje
Vyplní dodavatel
Základní požadavky zadavatele
Předmětem dodávky je výpočetní stanice pro výpočet trojrozměrných struktur z cryo-EM dat pro vědecké účely laboratoří projektu. Využití se plánuje pro účely projektu "Structural studies of human picornaviruses" financovaného z prostředků ERC Starting Grantu 2013 (Grant Agreement No. 335855).
Požadované technické a funkční vlastnosti (nabídky uchazečů musí splňovat všechny níže uvedené parametry. U hodnocených parametrů musí nabídka vyhovět alespoň stanovené požadované úrovni) | Požadovaná hodnota | Nabídka uchazeče (Pokud je zadavatelem u daného parametru požadován číselný údaj, je ho uchazeč povinen uvést, v opačném případě bude zadavatel vycházet z jím minimální stanovené hodnoty - viz. sloupec Požadovaná hodnota, uchazeči uvedou splnění požadovaného parametru ověřitelným způsobem, např. konkrétním odkazem na technické listy, výkresy apod.)
Celkový výkon serveru | SPECfp2006 rate, baseline min. 313, viz http://www.spec.org | bude vyplněno uchazečem
Procesor x86-64 kompatibilní | ano | bude vyplněno uchazečem
Počet procesorů v serveru | 2 | bude vyplněno uchazečem
Celkový počet jader v serveru | min. 32 | bude vyplněno uchazečem
Operační paměť 32GB DDR3 min. 1600MHz, DIMM, REG, ECC | ano | bude vyplněno uchazečem
HDD hotswap | 2x min.2TB | bude vyplněno uchazečem
2x 1Gb Ethernet ,1 x Dedicated LAN supports IPMI | ano | bude vyplněno uchazečem
Server umožňující centralizovaný přístup ke konzoli (klávesnice a monitor) | ano | bude vyplněno uchazečem
Server podporující bootování z externího zařízení lokálně | KVM switch, boot z USB- CDROM, flash disk, harddisk | bude vyplněno uchazečem
Server podporuje bootování z externího zařízeni po síti | síťový KVM nebo BMC, boot z virtuálního media | bude vyplněno uchazečem
Základní deska umožňující změnu pořadí bootovacích zařízení | ano | bude vyplněno uchazečem
Základní deska obsahující management controller (BMC) kompatibilní se specifikací IPMI 2.0 nebo vyšší | ano | bude vyplněno uchazečem
BMC schopné monitorovat min. funkčnost ventilátorů, teplotu CPU a základní desky | ano | bude vyplněno uchazečem
BMC poskytující základní vzdálený power management, tzn. vypnout, zapnout a reset | ano | bude vyplněno uchazečem
Možnost změny bootovacího zařízení vzdáleně pomocí BMC nebo KVM | ano | bude vyplněno uchazečem
Funkcionalita IPMI přístupná z příkazové řádky běžící na vzdáleném linuxovém systému připojeném k BMC přes LAN | ano | bude vyplněno uchazečem
Rackové provedení s výsuvem | velikost 1U | bude vyplněno uchazečem
Prodávající (uchazeč) prohlašuje, že dodávka bude vyhovovat všem výše uvedeným požadavkům Kupujícího (zadavatele). Pokud by se v průběhu přípravy a realizace dodávky ukázalo, že ke splnění požadavků Kupujícího dle této přílohy je nezbytné dodání dalších zařízení, součástí či příslušenství nebo provedení dalších služeb či prací, zavazuje se Prodávající dodat tato zařízení a provést tyto práce či služby jako součást plnění dodávky dle smlouvy bez zvýšení Kupní ceny (zmíněné dodávky, práce či služby nebudou mít charakter vícedodávek či víceprací).
Podpis Prodávajícího: