## Rozpočet
POZICE | VÝROBCE | NAZEV | MJ | POČET | Jednotková cena |  | Celková cena
[5 empty] | Dodávka | Montáž | Dodávka | Montáž
|  | VZDUCHOTECHNIKA |  |  | Kč | Kč | Kč | Kč
MU Brno Komenského nám. 2 - kompresorovna
|  | Zařízení č. 1 - Větrání kompresorovny |  |  |  |  | 0 | 0
1.01 |  | Potrubní axiální ventilátor TCBT/4-500H průměr výfukové příruby 500mm včetně 2ks tlumících manžet Qv=6600m3/h - dPext 130 Pa | ks | 1 |  |  | 0 | 0
1.02 |  | Vyústka obdélníková průmyslová jednořadá s regulací R1 - 825 x 325 | ks | 4 |  |  | 0 | 0
1.03 |  | Tlumič hluku buňkový 500 x 200 x 1000 mm | ks | 4 |  |  | 0 | 0
1.04 |  | Požární klapka PKM 710x500mm.01 - spouštění ruční , teplotní 72 st. C, odolnost 60min | ks | 1 |  |  | 0 | 0
1.05 |  | Požární uzávěr s krycími mřížkami PSUM 500x215.01 - spouštění ruční , teplotní 72 st. C, odolnost 60min | ks | 4 |  |  | 0 | 0
|  | 20. Vzduchotechnické potrubí a izolace |  |  |  |  | 0 | 0
Kruhové ocel. potrubí SPIRO do průměru :
|  | 500 / 10 % tvar. dílů | bm | 2 |  |  | 0 | 0
|  | Mřížka pletivo 710x500mm | ks | 1 |  |  | 0 | 0
|  | Čtyřhranné ocel. potrubí sk. I/ 30% tvarovek strana do 750 mm | m2 | 16 |  |  | 0 | 0
|  | Tepelná a hluková izolace tl. 4 cm - iz. deskami nebo pásy | m2 | 6 |  |  | 0 | 0
s Al. polepem přip. na trny, přelepení spojů Al. páskou
|  | Protipožární izolace s atestem odolnost 60 min. | m2 | 2 |  |  | 0 | 0
|  | 25. Montážní, těsnící a spojovací materiál |  |  |  |  | 0 | 0
|  | Montážní, těsnící a spojovací materiál (nosná táhla s kontramatkami a izolátory chvění, kotvení do stropu přes hmoždinky, šroubování k potrubí přes zlišty, těsnění přírub potrubí šňůrou na bázi PE, spojovací šrouby, podložky, matice | kg | 15 |  |  | 0 | 0
|  | Prostupy stavební konstrukcí do 0,4m2 | ks | 5 |  |  | 0 | 0
|  | Součet : |  |  |  |  | 0 | 0
|  | Doprava | hod | 10 |  |  | 0
|  | Přesuny | hod | 5 |  |  | 0
|  | Inženýrsko kompletační činnost | hod | 12 |  |  | 0
|  | Předávací řízení - zaregulování, vyzkoušení, zkušební provoz, příprava dokumentace (návody, atesty, prohlášení o shodě, protokoly o zaregulování) | hod | 8 |  |  | 0
|  | Celkový součet : |  |  |  |  | 0