## Vykaz vymer
CEI - CEITEC | [5 empty] | VÝKAZ VÝMĚR
ÚPRAVY LABORATOŘÍ MRI 3T - ELEKTROINSTALACE
P.č. | položka standardu | Název položky | MJ | množství | cena / MJ | celkem (Kč)
1 | 111 | Doplnění svítidla C1 - Technické svítidlo odolné vůči prachu a vlhkosti T26 2x36W/840. Elektrický předmět třídy ochrany I, IP65 | ks | 3 |  | 0
2 |  | Přesunutí vývodů pro napojení, osětlení (2x) zásuvky (1x), pro kabinu MR, v případě nedostatečné délkové rezervy kabel svorkovat přes krabici pro montáž na povrch | hod | 1 |  | 0
3 |  | Doplnění - krabice povrchová, včetně svorek, pro nasvorkování kabelu 4x 1-YY 70 + 1-YY 50. Variantně možno použít teplem smrštitelné kabelové svorky | ks | 1 |  | 0
4 |  | Doplnění - Krabice odbočná povrchová, včetně svorek - pro nasvorkování kabelu pro EAT tlačítko | ks | 1 |  | 0
5 |  | Demontáž zásuvek a vývodu pro EAT tlačítko před demolicí příčky mezi 2S129 a 2S131a posléze jejich opětovná montáž | hod | 2 |  | 0
6 |  | Přesunutí vývodu pro AT tlačítko | hod | 0.25 |  | 0
7 | 401 | Doplnění - Cu kabel pro pevné uložení 3x1,5 | m | 20 |  | 0
8 | 401 | Doplnění - Cu kabel pro pevné uložení 3x2,5 |  | 5 |  | 0
9 | 401 | Doplnění - Cu kabel pro pevné uložení 5x1,5 |  | 10 |  | 0
10 |  | Doplnění - Cu kabel jednožilový 50mm² | m | 10 |  | 0
11 |  | Doplnění - Cu kabel jednožilový 70mm² | m | 40 |  | 0
12 |  | Přesunutí vodorovných i svyslích tras pro technologii MR - Lávka o rozměru 300/100mm nahoře otevřená (přístup shora) z nemagnet. materiálu (možno i "drátěnou") | m | 30 |  | 0
13 | 502 | Doplnění - Instalační vodič izolovaný 6mm2 uzemnění | m | 10 |  | 0
14 | 505 | Doplnění - Připojení antistatické podlahy | ks | 1 |  | 0
15 |  | Doplnění - Instalační lišta DLP 220/65 mm uložená v drážce ve stěně, kompletní včetně víka a upevňovacího materiálu | m | 6 |  | 0
16 |  | Doplnění - Instalační lišta DLP 220/65 mm vedená po povrchu pod stolem, kompletní včetně víka a upevňovacího materiálu | m | 15 |  | 0
17 |  | Montáž a zapojení 2 ks rozvaděčů pro MRI 3T | hod | 10 |  | 0
18 |  | Přemístění svítidel - posun dle dodavatele technologie | hod | 6 |  | 0
19 |  | Deaktivace PO hlásiče, ochrana zakrytím fólií + zpětná aktivace | kus | 2 |  | 0
20 |  | Revizní zpráva | kpl | 1 |  | 0
| Celkem za | ELEKTROINSTALACE |  |  |  | 0