## VUT
Příloha č. 1 - Technická specifikace Centrifugy projektu CEITEC IV. – část 5.
Typové označení přístroje
Vyplní dodavatel
Základní požadavky zadavatele
Preparační centrifuga včetně rotoru, výkyvných závěsů, kyvet a dalšího příslušenství.
Požadované technické a funkční vlastnosti (nabídky uchazečů musí splňovat všechny níže uvedené parametry. U hodnocených parametrů musí nabídka vyhovět alespoň stanovené požadované úrovni) | Minimální požadovaná hodnota | Nabídka uchazeče (Uchazeč uvede ANO/NE. V případě, že je v technické specifikaci uvedena mezní hodnota rozměru nebo výkonu, je nutno uvést konkrétní hodnotu, které jím nabízené věci dosahují. Má se za to, že pokud uchazeč neuvede některou požadovanou hodnotu, jím nabízené věci dosahují minimální hodnoty uvedené zadavatelem ve sloupci "minimální požadovaná hodnota". Uchazeč níže uvedené hodnoty garantuje.)
Preparační centrifuga
šířka × hloubka × výška; výška otevřené víko (tolerance pro šířku a výšku ±100 mm, tolerance pro hloubku a výšku otevřené víko -100 mm) | 450 x 600 x 350; 900 mm | Doplnit číselný údaj - vyplní dodavatel
Hmotnost | ≤ 60 kg | Doplnit číselný údaj - yplní dodavatel
Napájení | 230 V | Doplnit číselný údaj - vyplní dodavatel
Výkon | ≥1700 W | Doplnit číselný údaj - vyplní dodavatel
Bez chlazení | ano | Vyplní dodavatel
Hlučnost | < 65dB | Doplnit číselný údaj - vyplní dodavatel
Pulzní spouštění | ano | Vyplní dodavatel
Nastavení rychlosti otáčení | ano | Vyplní dodavatel
Počet rychlostí | ≥ 9 rychlostí pro akceleraci, ≥ 10 rychlostí pro decelarci | Doplnit číselný údaj - vyplní dodavatel
Nastavení rychlosti akcelerace a zpomalení | ano | Vyplní dodavatel
Rotor
Celková kapacita | ≥3000 ml | Doplnit číselný údaj - vyplní dodavatel
Počet závěsů | ≥4 | Doplnit číselný údaj - vyplní dodavatel
Kapacita na 1 závěs | ≥600 ml | Doplnit číselný údaj - vyplní dodavatel
Výkyvné závěsy | ano | Vyplní dodavatel
Rychlost otáčení | ≥ 4700 ot./min | Doplnit číselný údaj - vyplní dodavatel
Ostatní
Sada závěsů pro rotor | ano; počet a objem dle specifikace rotoru | Vyplní dodavatel
Sady kyvet | 2 sady; dle technických specifikací rotoru a závěsu | Vyplní dodavatel
Prodávající (uchazeč) prohlašuje, že dodávka bude vyhovovat všem výše uvedeným požadavkům Kupujícího (zadavatele). Pokud by se v průběhu přípravy a realizace dodávky ukázalo, že ke splnění požadavků Kupujícího dle této přílohy je nezbytné dodání dalších zařízení, součástí či příslušenství nebo provedení dalších služeb či prací, zavazuje se Prodávající dodat tato zařízení a provést tyto práce či služby jako součást plnění dodávky dle smlouvy bez zvýšení Kupní ceny (zmíněné dodávky, práce či služby nebudou mít charakter vícedodávek či víceprací).
| Podpis: | Vyplní dodavatel