## Položky
VÝKAZ VÝMĚR
BRNO KOTLÁŘSKÁ 2 BOTANICKÁ ZAHRADA MU
REKONSTRUKCE KANALIZACE R01
P.č. | Číslo položky | Název položky | MJ | množství | cena / MJ | celkem
Díl: | 1 | ZEMNÍ PRÁCE
| 132201201 | Hloubení rýh šířky do 200 cm v hor.3 do 100 m3 | m3 | 101 |  | 0
| 132201209 | Příplatek za lepivost - hloubení rýh 200cm v hor.3 | m3 | 101 |  | 0
| 151101101 | Pažení a rozepření stěn rýh - příložné - hl. do 2m | m2 | 183 |  | 0
| 151101111 | Odstranění pažení stěn rýh - příložné - hl. do 2 m | m2 | 99 |  | 0
| 161101101R00 | Svislé přemístění výkopku z hor.1-4 do 2,5 m | m3 | 101 |  | 0
| 162701105 | Vodorovné přemístění výkopku z hor.1-4 do 10000 m | m3 | 25 |  | 0
| 171201201 | Uložení sypaniny na skládku, včetně poplatku za skládku | m3 | 25 |  | 0
| 174101101 | Zásyp jam, rýh, šachet se zhutněním | m3 | 76.2 |  | 0
|  | Obsyp potrubí vč. dovozu štěrkopísku | m3 | 19.6 |  | 0
| 45157211 | Lože pod potrubí z písku - hutněné | m3 | 4.1 |  | 0
Díl: | 1 | ZEMNÍ PRÁCE |  |  |  | 0
Díl: | 721 | AREÁLOVÁ KANALIZACE |  |  |  |  | 0 | 0
| 721154206R00 | Potrubí kanalizační PE-HD spojované svařováním, svodné v zemi D 75x3,0 | m | 4 |  | 0
| 721154209R00 | Potrubí kanalizační PE-HD spojované svařováním, svodné (ležaté) v zemi 125x4,9 | m | 24 |  | 0
| 721154210R00 | Potrubí kanalizační PE-HD spojované svařováním,s vodné (ležaté) v zemi 160x6,2 | m | 3 |  | 0
| 721154211R00 | Potrubí kanalizační PE-HD spojované svařováním, svodné (ležaté) v zemi 200x6,2 | m | 12 |  | 0
potrubí PE je včetně tvarovek a montáže
|  | AUTOMATICKÁ ZPĚTNÁ KLAPKA KANALIZAČNÍ DN125 PROTI VZDUTÉ VODĚ S NEREZ KLAPKOU A ČISTÍCÍM KRYTEM TYP 0 | KS | 1 |  | 0
|  | DVORNÍ VTOK PLASTOVÝ S LIT.RÁMEM A MŘÍŽÍ DN150 | KS | 1 |  | 0
|  | NAPOJENÍ NA STÁV. ŠACHTY, POTRUBÍ | KS | 7 |  | 0
|  | DEMONTÁŽ A LIKVIDACE STÁVAJÍCÍHO POKLOPU | KS | 6 |  | 0
|  | POKLOP LIT.KANALIZAČNÍ D600 VÝMĚNA ZA STEJNÝ TYP (VZOR) | KS | 6 |  | 0
|  | PRESUN HMOT- KANALIZACE | KPL | 1 |  | 0
| Celkem za | 721 AREÁLOVÁ KANALIZACE |  |  |  | 0
|  | CELKEM BEZ DPH |  |  |  | 0