## Příloha č.1
Příloha č. 1 - Technická specifikace
Pokyny pro vyplnění:
1. Všechna pole s šedým pozadím musejí být vyplněna.
2. Uchazeč vyplní „Přesné typové označení nabízeného zařízení“.
3. Ve sloupci „Požadované vlastnosti zařízení“ jsou uvedeny parametry, které musí nabízené zařízení splňovat. Ve sloupci „Splnění požadavku“ potvrdí uchazeč u každého parametru, zda jím nabízené zařízení splňuje požadovaný parametr minimálně zápisem „Ano“.
4. Ve sloupci „Technické parametry nabízeného řešení“ uchazeč vyplní jednotlivé řádky podle informací ve sloupci „Pokyny pro uvedení technických parametrů“.

## thermo kamera
Příloha č. 1 - Technická specifikace
Požadované vlastnosti zařízení |  | Splnění požadavku (Ano/Ne) | Pokyny pro uvedení technických parametrů | Technické parametry nabízeného řešení – vyplňte podle pokynů ve sloupci „Pokyny pro uvedení technických parametrů“
1. | Přesné typové označení nabízeného zařízení |  | Uveďte značku a přesné typové označení nabízeného zařízení, případně jeho částí.
2. | Doklad o validitě a reliabilitě přístroje a jeho měřeních v lékařských impaktovaných klinických studiích |  | Uveďte odkazy na příslušné studie
3. | Citlivost alespoň ≤0,05 °C (50mK) při 30 stupních celsia, 30mK |  | Uveďte hodnotu
4. | Rozlišení detektoru alespoň 320 x 240 pixelů |  | Uveďte hodnotu
5. | Rozsah měření teplot, minimální rozsah: 10°C až 100 °C |  | Uveďte hodnotu
6. | Infračervené spektrální pásmo: 7,5 μm až 14 μm (případně větší/širší při zachování minimální škály 7,5 μm až 14 μm) |  | Uveďte hodnotu
7. | Přesnost měření teploty, minimálně: ±2 °C |  | Uveďte hodnotu
8. | Bezdrátové připojení Wi-Fi
9. | Streamování videa, např. pomocí USB
10. | Software k zařízení včetně softwaru pro analýzu |  | Uveďte software
11. | Síťové napájení (110 V AC až 220 V AC, 50/60 Hz)
12. | Stojan na kameru
13. | Příslušenství (propojovací a naájecí kabeláž) |  | Uveďte příslušenství