## Krycí list
VÝKAZ VÝMĚR
Objekt : |  | Název objektu : |  |  | JKSO :
Venkovní kanalizace
Stavba : |  | Název stavby : |  |  | SKP :
Odvodnění dvora
Projektant : |  |  |  | Počet měrných jednotek : |  | 0
Objednatel : |  |  |  | Náklady na MJ : |  | 0
Počet listů : |  |  |  | Zakázkové číslo :
Zpracovatel projektu : |  |  |  | Zhotovitel :
ROZPOČTOVÉ NÁKLADY
Rozpočtové náklady II. a III. hlavy |  |  | Vedlejší rozpočtové náklady
| Dodávka celkem | 0
Z | Montáž celkem | 0
R | HSV celkem | 0
N | PSV celkem | 0
ZRN celkem |  | 0
HZS |  | 0
RN II.a III.hlavy |  | 0 | Ostatní VRN |  |  | 0
ZRN+VRN+HZS |  | 0 | VRN celkem |  |  | 0
Vypracoval |  | Za zhotovitele |  | Za objednatele
|  | Jméno : |  | Jméno :
Datum : |  | Datum : |  | Datum :
|  | Podpis: |  | Podpis :
Základ pro DPH |  | 0 | % činí :
Základ pro DPH |  | 15 | % činí :
DPH |  | 15 | % činí : |  | 0.2
Základ pro DPH |  | 21 | % činí : |  | 0
DPH |  | 21 | % činí : |  | 0
CENA ZA OBJEKT CELKEM |  |  |  |  | 0
Poznámka :

## Rekapitulace
Stavba : |  | Odvodnění dvora
Objekt : |  | Venkovní kanalizace
REKAPITULACE STAVEBNÍCH DÍLŮ
| Stavební díl |  | HSV | PSV | Dodávka | Montáž | HZS
1 | Zemní práce |  | 0 | 0 | 0 | 0 | 0
4 | Vodorovné konstrukce |  | 0 | 0 | 0 | 0 | 0
8 | Trubní vedení |  | 0 | 0 | 0 | 0 | 0
99 | Staveništní přesun hmot |  | 0 | 0 | 0 | 0 | 0
| CELKEM OBJEKT |  | 0 | 0 | 0 | 0 | 0
VEDLEJŠÍ ROZPOČTOVÉ NÁKLADY
Název VRN |  |  | Kč | % | Základna |  | Kč
[5 empty] | 0 |  | 0 | 8
| CELKEM VRN |  |  |  |  | 0

## Položky
Položkový rozpočet
Stavba : |  | Odvodnění dvora |  |  |  |  | 0
Objekt : |  | Venkovní kanalizace
P.č. | Číslo položky | Název položky | MJ | množství | cena / MJ | celkem (Kč) | hmotnost / MJ | hmotnost celk.(t)
Díl: | 1 | Zemní práce | [7 empty] | 1
1 | 132201202R00 | Hloubení rýh šířky do 200 cm v hor.3 do 1000 m3 | m3 | 45.56 |  | 0 | 0 | 0 |  | 2 | 12 | 1 | 1 | 1 | 0 | 0 | 0 | 0 | 0
|  | 12*0,8*1,2+37*0,8*1,15 |  | 45.56 |  |  |  |  | 12*0,8*1,2+37*0,8*1,15
0
2 | 132201209R00 | Příplatek za lepivost - hloubení rýh 200cm v hor.3 | m3 | 45.56 |  | 0 | 0 | 0 |  | 2 | 12 | 1 | 2 | 1 | 0 | 0 | 0 | 0 | 0
3 | 58337344 | Štěrkopísek frakce 0-32 B | T | 29.106 |  | 0 | 1 | 29.106 |  | 2 | 12 | 1 | 3 | 1 | 0 | 0 | 0 | 0 | 0
|  | 0,45*49*0,8*1,65 |  | 29.106 |  |  |  |  | 0,45*49*0,8*1,65
4 | 175101101R00 | Obsyp potrubí bez prohození sypaniny | m3 | 17.64 |  | 0 | 0 | 0 |  | 2 | 12 | 1 | 4 | 1 | 0 | 0 | 0 | 0 | 0
|  | 49*0,45*0,8 |  | 17.64 |  |  |  |  | 49*0,45*0,8
5 | 175101109R00 | Příplatek za prohození sypaniny pro obsyp potrubí | m3 | 17.64 |  | 0 | 0 | 0 |  | 2 | 12 | 1 | 5 | 1 | 0 | 0 | 0 | 0 | 0
6 | 174100010RAA | Zásyp jam, rýh a šachet sypaninou dovoz sypaniny ze vzdálenosti 50 m | m3 | 23.48 |  | 0 | 0 | 0 |  | 2 | 12 | 1 | 6 | 1 | 0 | 0 | 0 | 0 | 0
|  | 45-17,6-(49*0,1*0,8) |  | 23.48 |  |  |  |  | 45-17,6-(49*0,1*0,8)
7 | 460120061RT1 | Odvoz zeminy odvoz zeminy včetně naložení | m3 | 21.56 |  | 0 | 0 | 0 |  | 2 | 12 | 1 | 7 | 1 | 0 | 0 | 0 | 0 | 0
|  | 17,64+3,92 |  | 21.56 |  |  |  |  | 17,64+3,92
| Celkem za | 1 Zemní práce |  |  |  | 0 |  | 29.106 |  | 4 |  |  |  |  | 0 | 0 | 0 | 0 | 0
Díl: | 4 | Vodorovné konstrukce | [7 empty] | 1
8 | 451572111RK1 | Lože pod potrubí z kameniva těženého 0 - 4 mm kraj Vysočina | m3 | 3.92 |  | 0 | 1.891 | 7.4127 |  | 2 | 12 | 1 | 8 | 1 | 0 | 0 | 0 | 0 | 0
|  | 49*0,8*0,1 |  | 3.92 |  |  |  |  | 49*0,8*0,1
| Celkem za | 4 Vodorovné konstrukce |  |  |  | 0 |  | 7.4127 |  | 4 |  |  |  |  | 0 | 0 | 0 | 0 | 0
Díl: | 8 | Trubní vedení | [7 empty] | 1
9 | 28611142.A | Trubka PVC kanalizační hladká d110x3,2x2000mm SN4 | kus | 12 |  | 0 | 0.003 | 0.036 |  | 2 | 12 | 1 | 9 | 1 | 0 | 0 | 0 | 0 | 0
10 | 28611151.A | Trubka PVC kanalizační hladká d160x3,6x1000mm SN4 | kus | 37 |  | 0 | 0.0026 | 0.0962 |  | 2 | 12 | 1 | 10 | 1 | 0 | 0 | 0 | 0 | 0
11 | 871311111R00 | Montáž trubek z tvrdého PVC ve výkopu 160 mm | m | 49 |  | 0 | 0 | 0 |  | 2 | 12 | 1 | 11 | 1 | 0 | 0 | 0 | 0 | 0
12 | 894 41-0015 | Šachta plastová kanalizační včetně poklopu D400 | kus | 3 |  | 0 | 0.2 | 0.6 |  | 2 | 12 | 1 | 12 | 1 | 0 | 0 | 0 | 0 | 0
13 | 721242110RT1 | Lapač střešních splavenin PP HL600 DN 100, kloub zápachová klapka, koš na listí | kus | 4 |  | 0 | 0.07382 | 0.29528 |  | 2 | 12 | 1 | 13 | 1 | 0 | 0 | 0 | 0 | 0
14 | 894 41-0016 | Liniové žlaby dle specifikace výrobce | kus | 1 |  | 0 | 0.207 | 0.207 |  | 2 | 12 | 1 | 14 | 1 | 0 | 0 | 0 | 0 | 0
15 | 894 41-0017 | Obetonování žlabů - uložení | m3 | 3.7 |  | 0 | 0.136 | 0.5032 |  | 2 | 12 | 1 | 15 | 1 | 0 | 0 | 0 | 0 | 0
16 | 894 41-0018 | Betonová šachta VP1 - vč.litinové mříže | kus | 1 |  | 0 | 0.089 | 0.089 |  | 2 | 12 | 1 | 16 | 1 | 0 | 0 | 0 | 0 | 0
17 | 28651705.A | Odbočka kanalizační KGEA 160/ 160/45° PVC | kus | 4 |  | 0 | 0.0016 | 0.0064 |  | 2 | 12 | 1 | 17 | 1 | 0 | 0 | 0 | 0 | 0
18 | 28651703.A | Odbočka kanalizační KGEA 160/ 110/45° PVC | kus | 2 |  | 0 | 0.00105 | 0.0021 |  | 2 | 12 | 1 | 18 | 1 | 0 | 0 | 0 | 0 | 0
| Celkem za | 8 Trubní vedení |  |  |  | 0 |  | 1.8352 |  | 4 |  |  |  |  | 0 | 0 | 0 | 0 | 0
Díl: | 99 | Staveništní přesun hmot | [7 empty] | 1
19 | 998 27-6101.R00 | Přesun hmot, trubní vedení plastová, otevř. výkop | t | 1.8352 |  | 0 | 0 | 0 |  | 2 | 12 | 1 | 19 | 1 | 0 | 0 | 0 | 0 | 0
| Celkem za | 99 Staveništní přesun hmot |  |  |  | 0 |  | 0 |  | 4 |  |  |  |  | 0 | 0 | 0 | 0 | 0