## Krycí list
SLEPÝ ROZPOČET
Rozpočet |  | 1 | Panská Lhota č.p.31-a2) řešení domovního průjezdu | JKSO
Objekt |  | Název objektu |  | SKP
01 |  | a2) řešení domovního průjezdu |  | Měrná jednotka
Stavba |  | Název stavby |  | Počet jednotek
14025 |  | Panská Lhota č.p.31 |  | Náklady na m.j. | 0
Projektant |  |  |  | Typ rozpočtu
Zpracovatel projektu |  | 0
Objednatel
Dodavatel |  |  |  | Zakázkové číslo | 14025
Rozpočtoval |  |  |  | Počet listů
ROZPOČTOVÉ NÁKLADY
Základní rozpočtové náklady |  |  | Ostatní rozpočtové náklady
| HSV celkem | 0 | Ztížené výrobní podmínky |  | 0
Z | PSV celkem | 0 | Oborová přirážka |  | 0
R | M práce celkem | 0 | Přesun stavebních kapacit |  | 0
N | M dodávky celkem | 0 | Mimostaveništní doprava |  | 0
ZRN celkem |  | 0 | Zařízení staveniště |  | 0
|  |  | Provoz investora |  | 0
HZS |  | 0 | Kompletační činnost (IČD) |  | 0
ZRN+HZS |  | 0 | Ostatní náklady neuvedené |  | 0
ZRN+ost.náklady+HZS |  | 0 | Ostatní náklady celkem |  | 0
Vypracoval |  |  | Za zhotovitele | Za objednatele
Jméno : |  |  | Jméno : | Jméno :
Datum : |  |  | Datum : | Datum :
Podpis : |  |  | Podpis: | Podpis:
Základ pro DPH |  | 21 | % | 0
DPH |  | 21 | % | 0
Základ pro DPH |  | 0 | % | 0
DPH |  | 0 | % | 0
CENA ZA OBJEKT CELKEM |  |  |  | 0
Poznámka :

## Rekapitulace
Stavba : |  | 14025 Panská Lhota č.p.31 |  |  | Rozpočet : | 1
Objekt : |  | 01 a2) řešení domovního průjezdu |  |  | Panská Lhota č.p.31-a2) řešení domovního průjezdu
REKAPITULACE STAVEBNÍCH DÍLŮ
| Stavební díl |  | HSV | PSV | Dodávka | Montáž | HZS
1 | Zemní práce |  | 0 | 0 | 0 | 0 | 0
2 | Základy a zvláštní zakládání |  | 0 | 0 | 0 | 0 | 0
3 | Svislé a kompletní konstrukce |  | 0 | 0 | 0 | 0 | 0
4 | Vodorovné konstrukce |  | 0 | 0 | 0 | 0 | 0
5 | Zpevněné plochy |  | 0 | 0 | 0 | 0 | 0
62 | Úpravy povrchů vnější |  | 0 | 0 | 0 | 0 | 0
63 | Podlahy a podlahové konstrukce |  | 0 | 0 | 0 | 0 | 0
8 | Trubní vedení |  | 0 | 0 | 0 | 0 | 0
94 | Lešení |  | 0 | 0 | 0 | 0 | 0
95 | Dokončovací konstrukce na pozemních stavbách |  | 0 | 0 | 0 | 0 | 0
96 | Bourání konstrukcí |  | 0 | 0 | 0 | 0 | 0
99 | Staveništní přesun hmot |  | 0 | 0 | 0 | 0 | 0
766 | Konstrukce truhlářské |  | 0 | 0 | 0 | 0 | 0
771 | Podlahy z dlaždic a obklady |  | 0 | 0 | 0 | 0 | 0
783 | Nátěry |  | 0 | 0 | 0 | 0 | 0
D96 | Přesuny suti a vybouraných hmot |  | 0 | 0 | 0 | 0 | 0
| CELKEM OBJEKT |  | 0 | 0 | 0 | 0 | 0
VEDLEJŠÍ ROZPOČTOVÉ NÁKLADY
Název VRN |  |  | Kč | % | Základna |  | Kč
Ztížené výrobní podmínky |  |  |  |  | 0 |  | 0 | 0
Oborová přirážka |  |  |  |  | 0 |  | 0 | 0
Přesun stavebních kapacit |  |  |  |  | 0 |  | 0 | 0
Mimostaveništní doprava |  |  |  |  | 0 |  | 0 | 0
Zařízení staveniště |  |  |  |  | 0 |  | 0 | 1
Provoz investora |  |  |  |  | 0 |  | 0 | 1
Kompletační činnost (IČD) |  |  |  |  | 0 |  | 0 | 2
Rezerva rozpočtu |  |  |  |  | 0 |  | 0 | 2
| CELKEM VRN |  |  |  |  | 0

## Položky
Slepý rozpočet
Stavba : |  | 14025 Panská Lhota č.p.31 |  | Rozpočet: | 1
Objekt : |  | 01 a2) řešení domovního průjezdu |  | Panská Lhota č.p.31-a2) řešení domovního průjezdu
P.č. | Číslo položky | Název položky | MJ | množství | cena / MJ | celkem (Kč)
Díl: | 1 | Zemní práce | [5 empty] | 1
1 | 139601103R00 | Ruční výkop jam, rýh a šachet v hornině tř. 4 | m3 | 43.37 | 0 | 0 |  | 2 | 1 | 1 | 1 | 1 | 0 | 0 | 0 | 0 | 0 | 1 | 1 | 0
2 | 161101101R00 | Svislé přemístění výkopku z hor.1-4 do 2,5 m | m3 | 12.4798 | 0 | 0 |  | 2 | 1 | 1 | 1 | 1 | 0 | 0 | 0 | 0 | 0 | 1 | 1 | 0
|  | výkres S4, S3, řezy, PT zprůměrován: |  | 0 |  |  | výkres S4, S3, řezy, PT zprůměrován:
|  | ozn.2 , od -0,44do-1,44:0,75*0,60*1,0 |  | 0.45 |  |  | ozn.2 , od -0,44do-1,44:0,75*0,60*1,0
|  | základy ozn.1,2,3 , od-0,33do -1,44 , od -0,25do-1,44:(7,60*0,40 +0,75*0,60)*1,11 +1,15*0,40*1,19 |  | 4.4213 |  |  | základy ozn.1,2,3 , od-0,33do -1,44 , od -0,25do-1,44:(7,60*0,40 +0,75*0,60)*1,11 +1,15*0,40*1,19
|  | dtto, ozn.4 , od -0,25do-1,44:3,08*0,40*1,19 |  | 1.4661 |  |  | dtto, ozn.4 , od -0,25do-1,44:3,08*0,40*1,19
|  | dtto, ozn.5 , od-0,12do-1,44:(4,787 +2,43)*0,40*1,32 |  | 3.8106 |  |  | dtto, ozn.5 , od-0,12do-1,44:(4,787 +2,43)*0,40*1,32
|  | dtto, ozn.6 , od-0,32do-1,44:(4,555+0,65)*0,40*1,12 |  | 2.3318 |  |  | dtto, ozn.6 , od-0,32do-1,44:(4,555+0,65)*0,40*1,12
3 | 162701105R00 | Vodorovné přemístění výkopku z hor.1-4 do 10000 m | m3 | 43.37 | 0 | 0 |  | 2 | 1 | 1 | 1 | 1 | 0 | 0 | 0 | 0 | 0 | 1 | 1 | 0
|  | výkopy:43,37 |  | 43.37 |  |  | výkopy:43,37
4 | 162701109R00 | Příplatek k vod. přemístění hor.1-4 za další 1 km | m3 | 216.85 | 0 | 0 |  | 2 | 1 | 1 | 1 | 1 | 0 | 0 | 0 | 0 | 0 | 1 | 1 | 0
|  | výkopy , cca 15km:43,37 *5 |  | 216.85 |  |  | výkopy , cca 15km:43,37 *5
5 | 171201201R00 | Uložení sypaniny na skl.-modelace na výšku přes 2m | m3 | 43.37 | 0 | 0 |  | 2 | 1 | 1 | 1 | 1 | 0 | 0 | 0 | 0 | 0 | 1 | 1 | 0
6 | 171201211V1 | Skládkovné zemina | t | 60.718 | 0 | 0 |  | 2 | 1 | 1 | 1 | 1 | 0 | 0 | 0 | 0 | 0 | 1 | 1 | 0
|  | 43,37 *1,4 |  | 60.718 |  |  | 43,37 *1,4
7 | 181101102R00 | Úprava pláně v zářezech v hor. 1-4, se zhutněním | m2 | 68.66 | 0 | 0 |  | 2 | 1 | 1 | 1 | 1 | 0 | 0 | 0 | 0 | 0 | 1 | 1 | 0
|  | výkres S1 , dlažba BEST- LEGENDA II , tl.6cm:10,93 |  | 10.93 |  |  | výkres S1 , dlažba BEST- LEGENDA II , tl.6cm:10,93
|  | výkres S1 , dlažba BEST- LEGENDA II , tl.8cm :41,66 |  | 41.66 |  |  | výkres S1 , dlažba BEST- LEGENDA II , tl.8cm :41,66
|  | výkres S1 , průjezd , staré keram.půdovky:16,07 |  | 16.07 |  |  | výkres S1 , průjezd , staré keram.půdovky:16,07
| Celkem za | 1 Zemní práce |  |  |  | 0 |  | 4 |  |  |  |  | 0 | 0 | 0 | 0 | 0
Díl: | 2 | Základy a zvláštní zakládání | [5 empty] | 1
8 | 271571111R00 | Polštář základu ze štěrkopísku tříděného | m3 | 1.0126 | 0 | 0 |  | 2 | 1 | 1 | 1 | 1 | 0 | 0 | 0 | 0 | 0 | 1 | 1 | 1.9397
|  | výkres S2, řez D a B , základy -1,34 až -1,44:(7,975+0,75)*0,40*0,10 +0,75*0,60*0,10 |  | 0.394 |  |  | výkres S2, řez D a B , základy -1,34 až -1,44:(7,975+0,75)*0,40*0,10 +0,75*0,60*0,10
|  | dtto, řez E , dtto , -1,14 až -1,24:3,08*0,40*0,10 + (4,955+0,30)*0,40*0,10 |  | 0.3334 |  |  | dtto, řez E , dtto , -1,14 až -1,24:3,08*0,40*0,10 + (4,955+0,30)*0,40*0,10
|  | dtto, řez B , dtto , -1,14 až -1,24:(5,10+2,03)*0,40*0,10 |  | 0.2852 |  |  | dtto, řez B , dtto , -1,14 až -1,24:(5,10+2,03)*0,40*0,10
9 | 274313611R00 | Beton základových pasů prostý C 16/20 | m3 | 7.4331 | 0 | 0 |  | 2 | 1 | 1 | 1 | 1 | 0 | 0 | 0 | 0 | 0 | 1 | 1 | 2.525
|  | výkres S2, řez D a B , základy -0,77 až -1,34:(8,0+0,75)*0,40*0,57 +0,75*0,60*0,57 |  | 2.2515 |  |  | výkres S2, řez D a B , základy -0,77 až -1,34:(8,0+0,75)*0,40*0,57 +0,75*0,60*0,57
|  | dtto, řez E , dtto , -0,53 až -1,14 , -0,50 až -1,14:3,08*0,40*0,61 + (4,955+0,30)*0,40*0,64 |  | 2.0968 |  |  | dtto, řez E , dtto , -0,53 až -1,14 , -0,50 až -1,14:3,08*0,40*0,61 + (4,955+0,30)*0,40*0,64
|  | dtto, řez B , dtto , -0,53 až -1,14:(5,10+2,03)*0,40*0,61 |  | 1.7397 |  |  | dtto, řez B , dtto , -0,53 až -1,14:(5,10+2,03)*0,40*0,61
|  | dtto, řez C , A základ pod ACO žlab -0,40až-1,01:3,0*0,735*0,61 |  | 1.345 |  |  | dtto, řez C , A základ pod ACO žlab -0,40až-1,01:3,0*0,735*0,61
10 | 274351215R00 | Bednění stěn základových pasů - zřízení | m2 | 12.2517 | 0 | 0 |  | 2 | 1 | 1 | 1 | 1 | 0 | 0 | 0 | 0 | 0 | 1 | 1 | 0.03916
|  | výkres S2, řezy E , D , základy-dlažba tl.8cm:(7,90+3,08+3,19)*0,50 |  | 7.085 |  |  | výkres S2, řezy E , D , základy-dlažba tl.8cm:(7,90+3,08+3,19)*0,50
|  | dtto, řez B-B , :(0,75*2+1,55)*0,20 |  | 0.61 |  |  | dtto, řez B-B , :(0,75*2+1,55)*0,20
|  | dtto, řez C , A základ pod ACO žlab -0,40až-1,01:(3,0+0,735)*2*0,61 |  | 4.5567 |  |  | dtto, řez C , A základ pod ACO žlab -0,40až-1,01:(3,0+0,735)*2*0,61
11 | 274351216R00 | Bednění stěn základových pasů - odstranění | m2 | 12.25 | 0 | 0 |  | 2 | 1 | 1 | 1 | 1 | 0 | 0 | 0 | 0 | 0 | 1 | 1 | 0
| Celkem za | 2 Základy a zvláštní zakládání |  |  |  | 0 |  | 4 |  |  |  |  | 0 | 0 | 0 | 0 | 0
Díl: | 3 | Svislé a kompletní konstrukce | [5 empty] | 1
12 | 289201213R00 | Vyklínování uvol. kamenů, lomový kámen | m2 | 18.585 | 0 | 0 |  | 2 | 1 | 1 | 1 | 1 | 0 | 0 | 0 | 0 | 0 | 1 | 1 | 0.02772
|  | výkres S2, S7 , řez B-B , cca 50% plochy:((7,90+1,60)*3,85 +(1,90+1,60)*0,17) *0,50 |  | 18.585 |  |  | výkres S2, S7 , řez B-B , cca 50% plochy:((7,90+1,60)*3,85 +(1,90+1,60)*0,17) *0,50
13 | 310217851R00 | Zazdívka otvorů do 0,25 m2 kamenem ve zdi tl.45 cm | kus | 8 | 0 | 0 |  | 2 | 1 | 1 | 1 | 1 | 0 | 0 | 0 | 0 | 0 | 1 | 1 | 0.30152
|  | výkres S2, S7 , řez B-B ,oprava stěny:8 |  | 8 |  |  | výkres S2, S7 , řez B-B ,oprava stěny:8
14 | 311311912R00 | Beton nadzákladových zdí prostý C 20/25 | m3 | 2.105 | 0 | 0 |  | 2 | 1 | 1 | 1 | 1 | 0 | 0 | 0 | 0 | 0 | 1 | 1 | 2.5277
|  | výkres S2, řez D a B , zídky z pohled.betonu, -0,25až -0,77 :(7,90+0,95)*0,20*0,52 |  | 0.9204 |  |  | výkres S2, řez D a B , zídky z pohled.betonu, -0,25až -0,77 :(7,90+0,95)*0,20*0,52
|  | dtto, řez E , dtto , -0,25 až -0,53 , -0,22 až -0,50:3,08*0,20*0,28 + (4,95+0,48)*0,20*0,28 |  | 0.4766 |  |  | dtto, řez E , dtto , -0,25 až -0,53 , -0,22 až -0,50:3,08*0,20*0,28 + (4,95+0,48)*0,20*0,28
|  | dtto, řez B , dtto , -0,09 až -0,53:(5,10+2,23)*0,20*0,44 |  | 0.645 |  |  | dtto, řez B , dtto , -0,09 až -0,53:(5,10+2,23)*0,20*0,44
|  | dtto , řez A , podbetonování stáv.poklopu šachty:(0,90+0,60)*2*0,14*0,15 |  | 0.063 |  |  | dtto , řez A , podbetonování stáv.poklopu šachty:(0,90+0,60)*2*0,14*0,15
15 | 311351105R00 | Bednění nadzákladových zdí oboustranné - zřízení | m2 | 21.32 | 0 | 0 |  | 2 | 1 | 1 | 1 | 1 | 0 | 0 | 0 | 0 | 0 | 1 | 1 | 0.03931
|  | výkres S2, řez D a B , zídky z pohled.betonu, -0,25až -0,77 :(7,90+0,95)*2*0,52 |  | 9.204 |  |  | výkres S2, řez D a B , zídky z pohled.betonu, -0,25až -0,77 :(7,90+0,95)*2*0,52
|  | dtto, řez E , dtto , -0,25 až -0,53 , -0,22 až -0,50:3,08*2*0,28 + (4,95+0,48)*2*0,28 |  | 4.7656 |  |  | dtto, řez E , dtto , -0,25 až -0,53 , -0,22 až -0,50:3,08*2*0,28 + (4,95+0,48)*2*0,28
|  | dtto, řez B , dtto , -0,09 až -0,53:(5,10+2,23)*2*0,44 |  | 6.4504 |  |  | dtto, řez B , dtto , -0,09 až -0,53:(5,10+2,23)*2*0,44
|  | dtto , řez A , podbetonování stáv.poklopu šachty:(0,90*4 +0,60*4)*0,15 |  | 0.9 |  |  | dtto , řez A , podbetonování stáv.poklopu šachty:(0,90*4 +0,60*4)*0,15
16 | 311351106R00 | Bednění nadzákladových zdí oboustranné-odstranění | m2 | 21.32 | 0 | 0 |  | 2 | 1 | 1 | 1 | 1 | 0 | 0 | 0 | 0 | 0 | 1 | 1 | 0
17 | 319201317R00 | Vyrovnání zdiva pod omítku maltou ze SMS tl. 30 mm | m2 | 49.635 | 0 | 0 |  | 2 | 1 | 1 | 1 | 1 | 0 | 0 | 0 | 0 | 0 | 1 | 1 | 0.02375
|  | výměra dtto otlučení omítek , díl 96 , rozsah předb.50%:99,27 *0,50 |  | 49.635 |  |  | výměra dtto otlučení omítek , díl 96 , rozsah předb.50%:99,27 *0,50
18 | 311 35-1107.V1 | Příplatek , zídky - bednění pro pohledový beton | m2 | 15.148 | 0 | 0 |  | 2 | 12 | 0 | 34 | 1 | 0 | 0 | 0 | 0 | 0 | 12 | 0 | 0.03931
|  | výkres S2, řez D a B , zídky z pohled.betonu, -0,25až -0,77 :(7,90+0,95)*0,52 |  | 4.602 |  |  | výkres S2, řez D a B , zídky z pohled.betonu, -0,25až -0,77 :(7,90+0,95)*0,52
|  | dtto, řez E , dtto , -0,25 až -0,53 , -0,22 až -0,50:3,08*0,28 + (4,95+0,48)*0,28 |  | 2.3828 |  |  | dtto, řez E , dtto , -0,25 až -0,53 , -0,22 až -0,50:3,08*0,28 + (4,95+0,48)*0,28
|  | dtto, řez B , dtto , -0,09 až -0,53:(5,10+2,23)*0,44 |  | 3.2252 |  |  | dtto, řez B , dtto , -0,09 až -0,53:(5,10+2,23)*0,44
|  | dtto, zídky z pohled.betonu-horní plocha:(7,90+0,95 +3,08 +4,95+0,48 +5,10+2,23 )*0,20 |  | 4.938 |  |  | dtto, zídky z pohled.betonu-horní plocha:(7,90+0,95 +3,08 +4,95+0,48 +5,10+2,23 )*0,20
19 | 386 38-1117.V1 | Jímka betonová rozměr 75 x 75 x 75 cm | kus | 1 | 0 | 0 |  | 2 | 12 | 0 | 57 | 1 | 0 | 0 | 0 | 0 | 0 | 12 | 0 | 1.6438
|  | výkres S2 , řez D-D , sklípek , jímka:1 |  | 1 |  |  | výkres S2 , řez D-D , sklípek , jímka:1
| Celkem za | 3 Svislé a kompletní konstrukce |  |  |  | 0 |  | 4 |  |  |  |  | 0 | 0 | 0 | 0 | 0
Díl: | 4 | Vodorovné konstrukce | [5 empty] | 1
20 | 434311114R00 | Stupně dusané na terén, na desku, z betonu C 16/20 | m | 1.9 | 0 | 0 |  | 2 | 1 | 1 | 1 | 1 | 0 | 0 | 0 | 0 | 0 | 1 | 1 | 0.11369
|  | výkres S3, řez B-B, vyrovnávací schody:0,95*2 |  | 1.9 |  |  | výkres S3, řez B-B, vyrovnávací schody:0,95*2
21 | 434351141R00 | Bednění stupňů přímočarých - zřízení | m2 | 0.836 | 0 | 0 |  | 2 | 1 | 1 | 1 | 1 | 0 | 0 | 0 | 0 | 0 | 1 | 1 | 0.02417
|  | výkres S3, řez B-B, vyrovnávací schody:(0,30+0,14)*0,95*2 |  | 0.836 |  |  | výkres S3, řez B-B, vyrovnávací schody:(0,30+0,14)*0,95*2
22 | 434351142R00 | Bednění stupňů přímočarých - odstranění | m2 | 0.84 | 0 | 0 |  | 2 | 1 | 1 | 1 | 1 | 0 | 0 | 0 | 0 | 0 | 1 | 1 | 0
| Celkem za | 4 Vodorovné konstrukce |  |  |  | 0 |  | 4 |  |  |  |  | 0 | 0 | 0 | 0 | 0
Díl: | 5 | Zpevněné plochy | [5 empty] | 1
23 | 561121113R00 | Podklad z mechanicky zpevněné zeminy tl. 25 cm | m2 | 52.59 | 0 | 0 |  | 2 | 1 | 1 | 1 | 1 | 0 | 0 | 0 | 0 | 0 | 1 | 1 | 0
|  | výkres S1 , dlažba BEST- LEGENDA II , tl.6cm:10,93 |  | 10.93 |  |  | výkres S1 , dlažba BEST- LEGENDA II , tl.6cm:10,93
|  | výkres S1 , dlažba BEST- LEGENDA II , tl.8cm :41,66 |  | 41.66 |  |  | výkres S1 , dlažba BEST- LEGENDA II , tl.8cm :41,66
24 | 564241111R00 | Podklad ze štěrkopísku po zhutnění tloušťky 12 cm | m2 | 41.659 | 0 | 0 |  | 2 | 1 | 1 | 1 | 1 | 0 | 0 | 0 | 0 | 0 | 1 | 1 | 0.24288
|  | výkres S1,řez A-A, dlažba BEST- LEGENDA II., tl.80mm:4,61*4,29+3,61*(2,46+3,61)/2 +(3,85+3,0)/2*(3,08+3,30)/2 |  | 41.659 |  |  | výkres S1,řez A-A, dlažba BEST- LEGENDA II., tl.80mm:4,61*4,29+3,61*(2,46+3,61)/2 +(3,85+3,0)/2*(3,08+3,30)/2
25 | 564721111V1 | Podklad z kameniva drceného vel.8-16 mm,tl. 5 cm | m2 | 52.586 | 0 | 0 |  | 2 | 1 | 1 | 1 | 1 | 0 | 0 | 0 | 0 | 0 | 1 | 1 | 0.0988
|  | výkres S1,řez B-B, dlažba BEST- LEGENDA II , tl.60mm:2,23*4,90 |  | 10.927 |  |  | výkres S1,řez B-B, dlažba BEST- LEGENDA II , tl.60mm:2,23*4,90
|  | výkres S1,řez A-A, dlažba BEST- LEGENDA II., tl.80mm:4,61*4,29+3,61*(2,46+3,61)/2 +(3,85+3,0)/2*(3,08+3,30)/2 |  | 41.659 |  |  | výkres S1,řez A-A, dlažba BEST- LEGENDA II., tl.80mm:4,61*4,29+3,61*(2,46+3,61)/2 +(3,85+3,0)/2*(3,08+3,30)/2
26 | 564791111R00 | Podklad pro zpevněné plochy z kam.drceného 0-63 mm | m3 | 11.5078 | 0 | 0 |  | 2 | 1 | 1 | 1 | 1 | 0 | 0 | 0 | 0 | 0 | 1 | 1 | 1.9312
|  | výkres S1 , řez B-B , dlažba BEST- LEGENDA II , tl.60mm:10,93*0,10 |  | 1.093 |  |  | výkres S1 , řez B-B , dlažba BEST- LEGENDA II , tl.60mm:10,93*0,10
|  | výkres S1 , řez C-C , dlažba BEST- LEGENDA II , tl. 80mm:(4,61*4,29+3,61*(2,46+3,61)/2 +(3,85+3,0)/2*(3,08+3,30)/2)*0,25 |  | 10.4148 |  |  | výkres S1 , řez C-C , dlažba BEST- LEGENDA II , tl. 80mm:(4,61*4,29+3,61*(2,46+3,61)/2 +(3,85+3,0)/2*(3,08+3,30)/2)*0,25
27 | 596215020R00 | Kladení zámkové dlažby tl. 6 cm do drtě tl. 3 cm | m2 | 10.927 | 0 | 0 |  | 2 | 1 | 1 | 1 | 1 | 0 | 0 | 0 | 0 | 0 | 1 | 1 | 0.05545
|  | výkres S1 , dlažba BEST- LEGENDA II , řez B-B:2,23*4,90 |  | 10.927 |  |  | výkres S1 , dlažba BEST- LEGENDA II , řez B-B:2,23*4,90
28 | 596215024R00 | Příplatek za kladení dlažby tl.6 cm, drť, do 50 m2 | m2 | 10.93 | 0 | 0 |  | 2 | 1 | 1 | 1 | 1 | 0 | 0 | 0 | 0 | 0 | 1 | 1 | 0
29 | 596215040R00 | Kladení zámkové dlažby tl. 8 cm do drtě tl. 4 cm | m2 | 41.659 | 0 | 0 |  | 2 | 1 | 1 | 1 | 1 | 0 | 0 | 0 | 0 | 0 | 1 | 1 | 0.0739
|  | výkres S1 , průjezd , dlažba BEST- LEGENDA II. :4,61*4,29+3,61*(2,46+3,61)/2 +(3,85+3,0)/2*(3,08+3,30)/2 |  | 41.659 |  |  | výkres S1 , průjezd , dlažba BEST- LEGENDA II. :4,61*4,29+3,61*(2,46+3,61)/2 +(3,85+3,0)/2*(3,08+3,30)/2
30 | 596215044R00 | Příplatek za kladení dlažby tl.8 cm, drť, do 50 m2 | m2 | 41.66 | 0 | 0 |  | 2 | 1 | 1 | 1 | 1 | 0 | 0 | 0 | 0 | 0 | 1 | 1 | 0
31 | 597092111RS1 | Žlab odvodňovací ACO V 100 S,dl.1000 mm, A15, B125 šířka 135 mm, stavební výška 150-250 mm | kus | 2 | 0 | 0 |  | 2 | 1 | 1 | 1 | 1 | 0 | 0 | 0 | 0 | 0 | 1 | 1 | 0.13133
32 | 597092112RS1 | Žlab odvodňovací ACO V 100 S,dl. 500 mm,A 15,B125 šířka 135 mm, stavební výška 150-150 mm | kus | 1 | 0 | 0 |  | 2 | 1 | 1 | 1 | 1 | 0 | 0 | 0 | 0 | 0 | 1 | 1 | 0.06656
33 | 597092122RS1 | Žlabová vpust ACO V100 S,DN 150,dl.500 mm,A15,B125 šířka 135 mm, stavební výška 450 mm | kus | 1 | 0 | 0 |  | 2 | 1 | 1 | 1 | 1 | 0 | 0 | 0 | 0 | 0 | 1 | 1 | 0.08357
34 | 597092131R00 | Čelo žlabu kombinované plné ACO V 100 S | kus | 1 | 0 | 0 |  | 2 | 1 | 1 | 1 | 1 | 0 | 0 | 0 | 0 | 0 | 1 | 1 | 0.00147
35 | 597092132R00 | Čelo žlabu pro přípojku DN 100 ACO V 100 S | kus | 1 | 0 | 0 |  | 2 | 1 | 1 | 1 | 1 | 0 | 0 | 0 | 0 | 0 | 1 | 1 | 0.00074
36 | 597092193R00 | Příplatek ke žlabu V 100 S za únosnost lože C 250 | m | 2.5 | 0 | 0 |  | 2 | 1 | 1 | 1 | 1 | 0 | 0 | 0 | 0 | 0 | 1 | 1 | 0.12158
37 | 597092253RU3 | Krycí rošt ACO MultiDrain,zatížení C 250,dl.500 mm můstkový SW 12 mm, litina | kus | 6 | 0 | 0 |  | 2 | 1 | 1 | 1 | 1 | 0 | 0 | 0 | 0 | 0 | 1 | 1 | 0.0063
38 | 597092273R00 | Pachový uzávěr ACO MultiDrain, vpust DN 150 | kus | 1 | 0 | 0 |  | 2 | 1 | 1 | 1 | 1 | 0 | 0 | 0 | 0 | 0 | 1 | 1 | 0.00021
39 | 917762111R00 | Osazení ležat. obrub. bet. s opěrou,lože z C 12/15 | m | 1.5 | 0 | 0 |  | 2 | 1 | 1 | 1 | 1 | 0 | 0 | 0 | 0 | 0 | 1 | 1 | 0.18806
|  | výkres S2 , obrubník ABO 1-15:1,0+0,50 |  | 1.5 |  |  | výkres S2 , obrubník ABO 1-15:1,0+0,50
40 | 59217428 | Obrubník betonový ABO 1-15 | kus | 2.02 | 0 | 0 |  | 2 | 12 | 0 | 33 | 1 | 0 | 0 | 0 | 0 | 0 | 12 | 0 | 1.44
|  | výkres S2 , obrubník ABO 1-15:2*1,01 |  | 2.02 |  |  | výkres S2 , obrubník ABO 1-15:2*1,01
41 | 59245001 | Dlažba BEST- LEGENDA II rozměr 210x140x60mm barva colormix podzim, povrch standard ostařený | m2 | 11.1486 | 0 | 0 |  | 2 | 12 | 0 | 51 | 1 | 0 | 0 | 0 | 0 | 0 | 12 | 0 | 0.122
|  | výkres S1 , dlažba BEST- LEGENDA II , řez B-B:10,93*1,02 |  | 11.1486 |  |  | výkres S1 , dlažba BEST- LEGENDA II , řez B-B:10,93*1,02
42 | 59245002 | Dlažba BEST- LEGENDA II rozměr 210x140x80mm barva colormix podzim, povrch standard ostařený | m2 | 42.4932 | 0 | 0 |  | 2 | 12 | 0 | 50 | 1 | 0 | 0 | 0 | 0 | 0 | 12 | 0 | 0.165
|  | výkres S1 , průjezd , dlažba BEST- LEGENDA II. :41,66 *1,02 |  | 42.4932 |  |  | výkres S1 , průjezd , dlažba BEST- LEGENDA II. :41,66 *1,02
| Celkem za | 5 Zpevněné plochy |  |  |  | 0 |  | 4 |  |  |  |  | 0 | 0 | 0 | 0 | 0
Díl: | 62 | Úpravy povrchů vnější | [5 empty] | 1
43 | 216904112R00 | Očištění tlakovou vodou zdiva stěn a rubu kleneb kamenné zdivo | m2 | 37.17 | 0 | 0 |  | 2 | 1 | 1 | 1 | 1 | 0 | 0 | 0 | 0 | 0 | 1 | 1 | 2e-05
|  | výkres S2, S7 , řez B-B , kamenné zdivo:37,17 |  | 37.17 |  |  | výkres S2, S7 , řez B-B , kamenné zdivo:37,17
44 | 216904391R00 | Příplatek za ruční dočištění ocelovými kartáči | m2 | 37.17 | 0 | 0 |  | 2 | 1 | 1 | 1 | 1 | 0 | 0 | 0 | 0 | 0 | 1 | 1 | 0
|  | výkres S2, S7 , řez B-B , kamenné zdivo:(7,90+1,60)*3,85 +(1,90+1,60)*0,17 |  | 37.17 |  |  | výkres S2, S7 , řez B-B , kamenné zdivo:(7,90+1,60)*3,85 +(1,90+1,60)*0,17
45 | 620991121R00 | Zakrývání výplní vnějších otvorů z lešení | m2 | 26.25 | 0 | 0 |  | 2 | 1 | 1 | 1 | 1 | 0 | 0 | 0 | 0 | 0 | 1 | 1 | 4e-05
|  | výkres S2, průjezd-otvory:3,0*3,35 +0,60*1,20 +1,20*1,80 +3,60*3,70 |  | 26.25 |  |  | výkres S2, průjezd-otvory:3,0*3,35 +0,60*1,20 +1,20*1,80 +3,60*3,70
46 | 622321154V1 | Zateplovací systém,průvlak a stropní trám stabiliz polyst.PS tl. 50mm, zakončený tenkovrstvou omítkou | m2 | 5.4 | 0 | 0 |  | 2 | 1 | 1 | 1 | 1 | 0 | 0 | 0 | 0 | 0 | 1 | 1 | 0.01038
|  | výkres S2, řezy A, B, C , průvlak a stropní trám:5,40 *1,0 |  | 5.4 |  |  | výkres S2, řezy A, B, C , průvlak a stropní trám:5,40 *1,0
47 | 622401971RZ1 | Příplatek k omítce vnějš. stěn, zvýšení přilnavos. nátěrem penetračním | m2 | 99.27 | 0 | 0 |  | 2 | 1 | 1 | 1 | 1 | 0 | 0 | 0 | 0 | 0 | 1 | 1 | 0.00018
|  | výměra dtto otlučení omítek , díl 96:99,27 |  | 99.27 |  |  | výměra dtto otlučení omítek , díl 96:99,27
48 | 622421143R00 | Omítka vnější stěn, MVC, štuková, složitost 1-2 | m2 | 99.27 | 0 | 0 |  | 2 | 1 | 1 | 1 | 1 | 0 | 0 | 0 | 0 | 0 | 1 | 1 | 0.05258
|  | výměra dtto otlučení omítek , díl 96:99,27 |  | 99.27 |  |  | výměra dtto otlučení omítek , díl 96:99,27
49 | 622471317R00 | Nátěr nebo nástřik stěn vnějších, složitost 1 - 2 | m2 | 99.27 | 0 | 0 |  | 2 | 1 | 1 | 1 | 1 | 0 | 0 | 0 | 0 | 0 | 1 | 1 | 0.0021
50 | 622473186R00 | Příplatek za rohovník vnějš.omítek ze suché směsi | m | 39.35 | 0 | 0 |  | 2 | 1 | 1 | 1 | 1 | 0 | 0 | 0 | 0 | 0 | 1 | 1 | 0.00045
|  | výkres S2, průjezd:3,85*2 +3,35*1 +3,35*2 +4,0*4 +1,50*2+1,30*2 |  | 39.35 |  |  | výkres S2, průjezd:3,85*2 +3,35*1 +3,35*2 +4,0*4 +1,50*2+1,30*2
51 | 622901110R00 | Očištění po opravách,spárovaných ploch | m2 | 4.82 | 0 | 0 |  | 2 | 1 | 1 | 1 | 1 | 0 | 0 | 0 | 0 | 0 | 1 | 1 | 0
|  | výkres S2, řez D-D,stávající kamenná zídka-vnější část:(1,0+2,46+1,30)*0,20 +(0,80+2,46+1,10)*0,20 |  | 1.824 |  |  | výkres S2, řez D-D,stávající kamenná zídka-vnější část:(1,0+2,46+1,30)*0,20 +(0,80+2,46+1,10)*0,20
|  | dtto, dtto , vnitřní část:(0,80+2,0)*1,07 |  | 2.996 |  |  | dtto, dtto , vnitřní část:(0,80+2,0)*1,07
52 | 622904112R00 | Očištění fasád tlakovou vodou složitost 1 - 2 | m2 | 99.27 | 0 | 0 |  | 2 | 1 | 1 | 1 | 1 | 0 | 0 | 0 | 0 | 0 | 1 | 1 | 2e-05
|  | výkres S2, řez B-B , A-A , cihelné zdivo :99,27 |  | 99.27 |  |  | výkres S2, řez B-B , A-A , cihelné zdivo :99,27
53 | 627452101R00 | Spárování maltou MCs zapuštěné rovné, zdí z kamene | m2 | 37.17 | 0 | 0 |  | 2 | 1 | 1 | 1 | 1 | 0 | 0 | 0 | 0 | 0 | 1 | 1 | 0.02214
|  | výkres S2, S7 , řez B-B , cca :(7,90+1,60)*3,85 +(1,90+1,60)*0,17 |  | 37.17 |  |  | výkres S2, S7 , řez B-B , cca :(7,90+1,60)*3,85 +(1,90+1,60)*0,17
| Celkem za | 62 Úpravy povrchů vnější |  |  |  | 0 |  | 4 |  |  |  |  | 0 | 0 | 0 | 0 | 0
Díl: | 63 | Podlahy a podlahové konstrukce | [5 empty] | 1
54 | 631315611R00 | Mazanina betonová tl. 12 - 24 cm C 16/20 | m3 | 2.6271 | 0 | 0 |  | 2 | 1 | 1 | 1 | 1 | 0 | 0 | 0 | 0 | 0 | 1 | 1 | 2.525
|  | výkres S1 , průjezd , staré keram.půdovky:16,07 *0,15 |  | 2.4105 |  |  | výkres S1 , průjezd , staré keram.půdovky:16,07 *0,15
|  | výkres S5, řez B-B, podbet.schodů :0,95*0,60*0,24 +0,95*0,60*0,28/2 |  | 0.2166 |  |  | výkres S5, řez B-B, podbet.schodů :0,95*0,60*0,24 +0,95*0,60*0,28/2
55 | 631351101R00 | Bednění stěn, rýh a otvorů v podlahách - zřízení | m2 | 1.387 | 0 | 0 |  | 2 | 1 | 1 | 1 | 1 | 0 | 0 | 0 | 0 | 0 | 1 | 1 | 0.0141
|  | výkres S5, řez B-B, podbet.schodů :0,95* (0,52 +0,70+0,24) |  | 1.387 |  |  | výkres S5, řez B-B, podbet.schodů :0,95* (0,52 +0,70+0,24)
56 | 631351102R00 | Bednění stěn, rýh a otvorů v podlahách -odstranění | m2 | 1.39 | 0 | 0 |  | 2 | 1 | 1 | 1 | 1 | 0 | 0 | 0 | 0 | 0 | 1 | 1 | 0
57 | 631571002V1 | Násyp z kameniva frakce 16-32 tř. I | m3 | 0.3953 | 0 | 0 |  | 2 | 1 | 1 | 1 | 1 | 0 | 0 | 0 | 0 | 0 | 1 | 1 | 1.837
|  | výkres S2 , řez D-D , sklípek , jímka:1,25*3,0 *0,10 +0,45*0,45*0,10 |  | 0.3953 |  |  | výkres S2 , řez D-D , sklípek , jímka:1,25*3,0 *0,10 +0,45*0,45*0,10
58 | 631571003R00 | Násyp ze štěrkopísku 0 - 32, zpevňující | m3 | 2.0962 | 0 | 0 |  | 2 | 1 | 1 | 1 | 1 | 0 | 0 | 0 | 0 | 0 | 1 | 1 | 1.837
|  | výkres S1 ,řez D-D , průjezd , staré keram.půdovky:(0,80*1,0+0,75*0,50 +(1,10+0,50)/2*2,90+0,80*0,20+0,60*1,0)*0,10 |  | 0.4255 |  |  | výkres S1 ,řez D-D , průjezd , staré keram.půdovky:(0,80*1,0+0,75*0,50 +(1,10+0,50)/2*2,90+0,80*0,20+0,60*1,0)*0,10
|  | dtto,:(0,95*7,70 +(0,95+2,0)/2*3,0 +0,30*0,25)*0,13 |  | 1.536 |  |  | dtto,:(0,95*7,70 +(0,95+2,0)/2*3,0 +0,30*0,25)*0,13
|  | výkres S 5, řez B-B , svislé stěny:(2,23*0,20 +0,95*0,24)*0,20 |  | 0.1348 |  |  | výkres S 5, řez B-B , svislé stěny:(2,23*0,20 +0,95*0,24)*0,20
| Celkem za | 63 Podlahy a podlahové konstrukce |  |  |  | 0 |  | 4 |  |  |  |  | 0 | 0 | 0 | 0 | 0
Díl: | 8 | Trubní vedení | [5 empty] | 1
59 | 831-02 | Úprava stávající vpusti vč.demontáže roštu | ks | 1 | 0 | 0 |  | 2 | 12 | 0 | 86 | 1 | 0 | 0 | 0 | 0 | 0 | 12 | 0 | 0
|  | výkres S2, S3 , popis viz TZ:1 |  | 1 |  |  | výkres S2, S3 , popis viz TZ:1
60 | 83126-0001.V1 | Napojení ACO žlabu a střešního svodu do stávající ležaté kanalizace | m | 5 | 0 | 0 |  | 2 | 12 | 0 | 85 | 1 | 0 | 0 | 0 | 0 | 0 | 12 | 0 | 0.45736
|  | výkres S2, S3 , popis viz TZ:5,0 |  | 5 |  |  | výkres S2, S3 , popis viz TZ:5,0
| Celkem za | 8 Trubní vedení |  |  |  | 0 |  | 4 |  |  |  |  | 0 | 0 | 0 | 0 | 0
Díl: | 94 | Lešení | [5 empty] | 1
61 | 941955003R00 | Lešení lehké pomocné, výška podlahy do 2,5 m | m2 | 89.726 | 0 | 0 |  | 2 | 1 | 1 | 1 | 1 | 0 | 0 | 0 | 0 | 0 | 1 | 1 | 0.00592
|  | průjezd:5,76*6,50+ 6,06*3,10 |  | 56.226 |  |  | průjezd:5,76*6,50+ 6,06*3,10
|  | krov nad pergolou :5,50*4,50+ 3,50*2,50 |  | 33.5 |  |  | krov nad pergolou :5,50*4,50+ 3,50*2,50
| Celkem za | 94 Lešení |  |  |  | 0 |  | 4 |  |  |  |  | 0 | 0 | 0 | 0 | 0
Díl: | 95 | Dokončovací konstrukce na pozemních stavbách | [5 empty] | 1
62 | 952901111R00 | Vyčištění budov o výšce podlaží do 4 m | m2 | 94.472 | 0 | 0 |  | 2 | 1 | 1 | 1 | 1 | 0 | 0 | 0 | 0 | 0 | 1 | 1 | 4e-05
|  | výkres S2-průjezd:6,76*12,20+3,0*4,0 |  | 94.472 |  |  | výkres S2-průjezd:6,76*12,20+3,0*4,0
63 | 953941210R00 | Osazení kovových poklopů s rámy plochy do 1 m2 | kus | 1 | 0 | 0 |  | 2 | 1 | 1 | 1 | 1 | 0 | 0 | 0 | 0 | 0 | 1 | 1 | 0.04867
|  | výkres S9-řez D-D , :1 |  | 1 |  |  | výkres S9-řez D-D , :1
64 | 953943121R00 | Osazení kovových předmětů do betonu, 1 kg / kus | kus | 8 | 0 | 0 |  | 2 | 1 | 1 | 1 | 1 | 0 | 0 | 0 | 0 | 0 | 1 | 1 | 8e-05
|  | ocelové patky sloupku 1/T+2/T:4+4 |  | 8 |  |  | ocelové patky sloupku 1/T+2/T:4+4
65 | 95-00 | Demontáž a znova montáž poklopu ze stávající šachty v průjezdě | kus | 1 | 0 | 0 |  | 2 | 12 | 0 | 25 | 1 | 0 | 0 | 0 | 0 | 0 | 12 | 0 | 0.00713
|  | výkres S2-průjezd , montáž stávajícího poklopu:1 |  | 1 |  |  | výkres S2-průjezd , montáž stávajícího poklopu:1
66 | 95-01 | Patka sloupu L vel.70x75x110x200mm tl.4mm dodávka a montáž vč.vrtu a povrch.úpravy | ks | 8 | 0 | 0 |  | 2 | 12 | 0 | 76 | 1 | 0 | 0 | 0 | 0 | 0 | 12 | 0 | 0
|  | výkres Socelové patky sloupku 1/T+2/T :4+4 |  | 8 |  |  | výkres Socelové patky sloupku 1/T+2/T :4+4
67 | 95-02 | Poklop BIOWA typ PC5AG , vnitřní rozměr 450/450mm | kus | 1 | 0 | 0 |  | 2 | 12 | 0 | 72 | 1 | 0 | 0 | 0 | 0 | 0 | 12 | 0 | 0.023
|  | výkres S9-řez D-D , :1 |  | 1 |  |  | výkres S9-řez D-D , :1
| Celkem za | 95 Dokončovací konstrukce na pozemních stavbách |  |  |  | 0 |  | 4 |  |  |  |  | 0 | 0 | 0 | 0 | 0
Díl: | 96 | Bourání konstrukcí | [5 empty] | 1
68 | 965042241RT1 | Bourání mazanin betonových tl. nad 10 cm, nad 4 m2 ručně tl. mazaniny 10 - 15 cm | m3 | 1.8926 | 0 | 0 |  | 2 | 1 | 1 | 1 | 1 | 0 | 0 | 0 | 0 | 0 | 1 | 1 | 0
|  | výkres S2 , průjezd - mazanina u vstupu :(5,25+5,05)/2*(2,25+2,65)/2*0,15 |  | 1.8926 |  |  | výkres S2 , průjezd - mazanina u vstupu :(5,25+5,05)/2*(2,25+2,65)/2*0,15
69 | 965081813RT1 | Bourání dlaždic teracových tl. nad 1 cm, nad 1 m2 ručně, dlaždice teracové | m2 | 3.8 | 0 | 0 |  | 2 | 1 | 0 | 0 | 1 | 0 | 0 | 0 | 0 | 0 | 1 | 0 | 0
|  | výkres S09, řez D-D , vstup do sklípku, sklípek:0,80*0,55 +2,80*1,20 |  | 3.8 |  |  | výkres S09, řez D-D , vstup do sklípku, sklípek:0,80*0,55 +2,80*1,20
70 | 976085311R00 | Vybourání kanal.rámů a poklopů plochy do 0,6 m2 | kus | 1 | 0 | 0 |  | 2 | 1 | 1 | 1 | 1 | 0 | 0 | 0 | 0 | 0 | 1 | 1 | 0
|  | výkres S9-řez D-D , :1 |  | 1 |  |  | výkres S9-řez D-D , :1
71 | 978015291R00 | Otlučení omítek vnějších MVC v složit.1-4 do 100 % | m2 | 99.265 | 0 | 0 |  | 2 | 1 | 1 | 1 | 1 | 0 | 0 | 0 | 0 | 0 | 1 | 1 | 0
|  | výkres S2, řez B-B , pilíř, dvorní stěny:(0,20+1,0+0,45)*3,85 +5,45*3,35 +2,50*3,35 +3,0*1,80/2 |  | 35.685 |  |  | výkres S2, řez B-B , pilíř, dvorní stěny:(0,20+1,0+0,45)*3,85 +5,45*3,35 +2,50*3,35 +3,0*1,80/2
|  | dtto, řez C-C , stěna, pilíř,ostění el.:(6,20+0,40+3,10+0,30+1,0+0,55+1,30)*4,0 +(1,50+1,30)*2*0,30 |  | 53.08 |  |  | dtto, řez C-C , stěna, pilíř,ostění el.:(6,20+0,40+3,10+0,30+1,0+0,55+1,30)*4,0 +(1,50+1,30)*2*0,30
|  | dtto, vstup do sklepa:2,0*0,90 |  | 1.8 |  |  | dtto, vstup do sklepa:2,0*0,90
|  | dtto, odpočty, přípočet ostění:-3,0*3,35 -0,60*1,20 +(3,0+3,35*2)*0,30 +(0,60+1,25*2)*0,50 |  | -6.31 |  |  | dtto, odpočty, přípočet ostění:-3,0*3,35 -0,60*1,20 +(3,0+3,35*2)*0,30 +(0,60+1,25*2)*0,50
|  | dtto, řez A-A , vstupní stěna:(4,50+1,30)*4,0 -3,60*3,70 +(4,0+3,70*2)*0,45 |  | 15.01 |  |  | dtto, řez A-A , vstupní stěna:(4,50+1,30)*4,0 -3,60*3,70 +(4,0+3,70*2)*0,45
72 | 978023251R00 | Vysekání a úprava spár zdiva kamenného režného | m2 | 37.17 | 0 | 0 |  | 2 | 1 | 0 | 0 | 1 | 0 | 0 | 0 | 0 | 0 | 1 | 0 | 0
|  | výkres S2, S7 , řez B-B , cca :(7,90+1,60)*3,85 +(1,90+1,60)*0,17 |  | 37.17 |  |  | výkres S2, S7 , řez B-B , cca :(7,90+1,60)*3,85 +(1,90+1,60)*0,17
| Celkem za | 96 Bourání konstrukcí |  |  |  | 0 |  | 4 |  |  |  |  | 0 | 0 | 0 | 0 | 0
Díl: | 99 | Staveništní přesun hmot | [5 empty] | 1
73 | 999281105R00 | Přesun hmot pro opravy a údržbu do výšky 6 m | t | 107.9724 | 0 | 0 |  | 2 | 7 | 1 | 2 | 1 | 0 | 0 | 0 | 0 | 0 | 7 | 1 | 0
| Celkem za | 99 Staveništní přesun hmot |  |  |  | 0 |  | 4 |  |  |  |  | 0 | 0 | 0 | 0 | 0
Díl: | 766 | Konstrukce truhlářské | [5 empty] | 1
74 | 766-01 | 1/T , D+M , atyp.dřevěné zábradlí výška 820mm z hobl.trámků 80/80mm | m | 3.15 | 0 | 0 |  | 2 | 12 | 0 | 69 | 2 | 0 | 0 | 0 | 0 | 0 | 12 | 0 | 0
|  | viz výkres S-12, ozn.T/1 , :1,09+2,06 |  | 3.15 |  |  | viz výkres S-12, ozn.T/1 , :1,09+2,06
75 | 766-02 | 2/T , D+M , atyp.dřevěné zábradlí výška 820mm z hobl.trámků 80/80mm | m | 3.08 | 0 | 0 |  | 2 | 12 | 0 | 70 | 2 | 0 | 0 | 0 | 0 | 0 | 12 | 0 | 0
|  | viz výkres S-13, ozn.T/2 , :0,94+2,14 |  | 3.08 |  |  | viz výkres S-13, ozn.T/2 , :0,94+2,14
76 | 998766201R00 | Přesun hmot pro truhlářské konstr., výšky do 6 m | % |  | 0 | 0 |  | 2 | 7 | 1002 | 5 | 2 | 0 | 0 | 0 | 0 | 0 | 7 | 1002 | 0
| Celkem za | 766 Konstrukce truhlářské |  |  |  | 0 |  | 4 |  |  |  |  | 0 | 0 | 0 | 0 | 0
Díl: | 771 | Podlahy z dlaždic a obklady | [5 empty] | 1
77 | 771101210R00 | Penetrace podkladu pod dlažby | m2 | 16.07 | 0 | 0 |  | 2 | 1 | 7 | 7 | 2 | 0 | 0 | 0 | 0 | 0 | 1 | 7 | 0.00021
|  | výkres S1 , průjezd , staré keram.půdovky:16,07 |  | 16.07 |  |  | výkres S1 , průjezd , staré keram.půdovky:16,07
78 | 771 77-5106.V1 | Montáž podlah ze starých keram. půdovek 210/210/30 do tmelu ,vč.spárování | m2 | 16.07 | 0 | 0 |  | 2 | 12 | 0 | 47 | 2 | 0 | 0 | 0 | 0 | 0 | 12 | 0 | 0.00469
|  | výkres S1 , průjezd , staré keram.půdovky:0,80*1,0+0,75*0,50 +(1,10+0,50)/2*2,90+0,80*0,20+0,60*1,0 |  | 4.255 |  |  | výkres S1 , průjezd , staré keram.půdovky:0,80*1,0+0,75*0,50 +(1,10+0,50)/2*2,90+0,80*0,20+0,60*1,0
|  | dtto,:0,95*7,70 +(0,95+2,0)/2*3,0 +0,30*0,25 |  | 11.815 |  |  | dtto,:0,95*7,70 +(0,95+2,0)/2*3,0 +0,30*0,25
79 | 771-01 | Staré keramické půdovky 210/210/30mm, dodávka investora | m2 | 17 | 0 | 0 |  | 2 | 12 | 0 | 48 | 2 | 0 | 0 | 0 | 0 | 0 | 12 | 0 | 0.02
|  | 16,07*1,05 +0,1265 |  | 17 |  |  | 16,07*1,05 +0,1265
80 | 998771101R00 | Přesun hmot pro podlahy z dlaždic, výšky do 6 m | t | 0.41874 | 0 | 0 |  | 2 | 7 | 1001 | 5 | 2 | 0 | 0 | 0 | 0 | 0 | 7 | 1001 | 0
| Celkem za | 771 Podlahy z dlaždic a obklady |  |  |  | 0 |  | 4 |  |  |  |  | 0 | 0 | 0 | 0 | 0
Díl: | 783 | Nátěry | [5 empty] | 1
81 | 783602826V1 | Očištění stávajících vrat ,trámového stropu a krovu pergoly | m2 | 222.09 | 0 | 0 |  | 2 | 1 | 7 | 7 | 2 | 0 | 0 | 0 | 0 | 0 | 1 | 7 | 0.00031
|  | vjezdová vrata-vnitřní strana, výkres S6:17,63 |  | 17.63 |  |  | vjezdová vrata-vnitřní strana, výkres S6:17,63
|  | průjezd-strop (podhled+stropní trámy):84,48 |  | 84.48 |  |  | průjezd-strop (podhled+stropní trámy):84,48
|  | krov nad pergolou:119,98 |  | 119.98 |  |  | krov nad pergolou:119,98
82 | 783626200R00 | Nátěr lazurovací truhlářských výrobků 2x lakování LAZUROL teak | m2 | 27.8497 | 0 | 0 |  | 2 | 1 | 7 | 7 | 2 | 0 | 0 | 0 | 0 | 0 | 1 | 7 | 0.00032
|  | vjezdová vrata , vnitřní strana, výkres S6:((3,60+0,05*2)*(3,70+0,025)) *1 +(3,60+3,70*2)*(0,15+2*0,10) |  | 17.6325 |  |  | vjezdová vrata , vnitřní strana, výkres S6:((3,60+0,05*2)*(3,70+0,025)) *1 +(3,60+3,70*2)*(0,15+2*0,10)
|  | zábradlí 1/T , 2/T:(2,06+1,09)*0,82*2 +(0,94+2,14)*0,82*2 |  | 10.2172 |  |  | zábradlí 1/T , 2/T:(2,06+1,09)*0,82*2 +(0,94+2,14)*0,82*2
83 | 783726300R00 | Nátěr synt. lazurovací tesařských konstr. 3x lak LAZUROL, odstín teak. | m2 | 204.45 | 0 | 0 |  | 2 | 1 | 7 | 7 | 2 | 0 | 0 | 0 | 0 | 0 | 1 | 7 | 0.00042
|  | průjezd-strop (podhled+stropní trámy):5,76*6,50+ 6,06*3,10 +0,20*2 *(5,76*7 +6,06*5) |  | 84.474 |  |  | průjezd-strop (podhled+stropní trámy):5,76*6,50+ 6,06*3,10 +0,20*2 *(5,76*7 +6,06*5)
|  | krov nad pergolou (podhed+přesahy):5,50*2,50*2+ 4,50*1,90 +5,50*0,20+4,50*0,80+ 3,50*0,40 |  | 42.15 |  |  | krov nad pergolou (podhed+přesahy):5,50*2,50*2+ 4,50*1,90 +5,50*0,20+4,50*0,80+ 3,50*0,40
|  | dtto, hranoly , pozednice :(0,14+0,14)*2*5,50 +(0,20+0,26)*2*5,90 +(0,10+0,14)*2*5,90 |  | 11.34 |  |  | dtto, hranoly , pozednice :(0,14+0,14)*2*5,50 +(0,20+0,26)*2*5,90 +(0,10+0,14)*2*5,90
|  | pozednice, vaznice:(0,10+0,14)*2*(4,0 +4,0 +4,50) +(0,14+0,16)*2*2,40 |  | 7.44 |  |  | pozednice, vaznice:(0,10+0,14)*2*(4,0 +4,0 +4,50) +(0,14+0,16)*2*2,40
|  | stropní trámy, stojky:(0,12+0,14)*2*4,0*4 +(0,10+0,12)*2*0,40*4 +(0,10+0,12)*0,70*3 |  | 9.486 |  |  | stropní trámy, stojky:(0,12+0,14)*2*4,0*4 +(0,10+0,12)*2*0,40*4 +(0,10+0,12)*0,70*3
|  | krokve:(0,14+0,14)*2*5,50*14 +(0,14+0,14)*2*1,80*5 +(0,14+0,14)*2*2,50 |  | 49.56 |  |  | krokve:(0,14+0,14)*2*5,50*14 +(0,14+0,14)*2*1,80*5 +(0,14+0,14)*2*2,50
| Celkem za | 783 Nátěry |  |  |  | 0 |  | 4 |  |  |  |  | 0 | 0 | 0 | 0 | 0
Díl: | D96 | Přesuny suti a vybouraných hmot | [5 empty] | 1
84 | 979081111R00 | Odvoz suti a vybour. hmot na skládku do 1 km | t | 10.8327 | 0 | 0 |  | 2 | 8 | 0 | 3 | 1 | 0 | 0 | 0 | 0 | 0 | 8 | 0 | 0
85 | 979081121R00 | Příplatek k odvozu za každý další 1 km | t | 151.6583 | 0 | 0 |  | 2 | 8 | 0 | 3 | 1 | 0 | 0 | 0 | 0 | 0 | 8 | 0 | 0
86 | 979082111R00 | Vnitrostaveništní doprava suti do 10 m | t | 10.8327 | 0 | 0 |  | 2 | 8 | 0 | 3 | 1 | 0 | 0 | 0 | 0 | 0 | 8 | 0 | 0
87 | 979082121R00 | Příplatek k vnitrost. dopravě suti za dalších 5 m | t | 21.6655 | 0 | 0 |  | 2 | 8 | 0 | 3 | 1 | 0 | 0 | 0 | 0 | 0 | 8 | 0 | 0
88 | 979990001R00 | Poplatek za skládku stavební suti | t | 10.8327 | 0 | 0 |  | 2 | 8 | 0 | 3 | 1 | 0 | 0 | 0 | 0 | 0 | 8 | 0 | 0
| Celkem za | D96 Přesuny suti a vybouraných hmot |  |  |  | 0 |  | 4 |  |  |  |  | 0 | 0 | 0 | 0 | 0