## PC+monitor
Příloha č. 4 Technická specifikace a cenová kalkulace
Poznámky:
1. Všechna pole s šedým pozadím musejí být vyplněna.
2. Ve sloupci "Nabízený model" uveďte u každé položky (PC, monitor) přesné označení modelu.
3. Ve sloupci "Technické parametry nabízeného modelu" uveďte skutečnou hodnotu příslušného parametru (typové označení CPU, skutečné rozlišení monitoru, pozorovací úhly, typ grafické karty, skutečný počet USB konektorů, atd.)
4. V řádcích s neměřitelnými parametry či požadavky uveďte skutečnost, že je parametr splněn, minimálně zápisem "Ano" nebo doplňující informací, z níž plyne, že parametr či požadavek je splněn. Nesplnění libovolného parametru je důvodem k vyloučení uchazeče.
TYP A | Požadované technické parametry | Nabízený model | Technické parametry jednotlivých komponent (uveďte přesné typové označení pro procesor, chipset, základní desku, grafickou kartu, síťovou kartu
(PC minitower v počtu 136 kusů)
Procesor | x86-64 kompatibilní, TDP max. 60W, PassMark CPU Mark min. 4500
Paměť RAM | min. 8 GB operační paměti
Pevný disk | min. 500 GB
Mechaniky pro média | DVD+-RW/RAM/DL
Grafická karta | může být integrovaná, min. 1 x DVI výstup, pasivní chlazení
Zvuková karta | ano
Zdroj napájení | Zdroj s certifikací min. 80+ Gold nebo zařízení splňující Energy Star 5.0 nebo vyšší.
Síťová karta | 1 Gb Ethernet, RJ 45, s podporou PXE, Wake on LAN
Skříň počítače | minitower, max. rozměry (v/š/h) 41,4 cm x 19 cm x 44,2 cm
Vstupní a výstupní porty | min. 6 x USB portů odolných vůči statické elektřině, z toho min. 1 port USB 3.0 a min. 2 USB porty na předním panelu , vstup a výstup pro slucháka a mikrofon na předním panelu, čtečka paměťových karet na předním panelu
Klávesnice | připojená kabelem USB, s podporou jazyků CZ a EN, standardní rozmístění kláves: klávesy Insert, Delete, Home, End, Page Up, Page Down a směrové šipky ve dvou samostatných blocích, bez dalších funkčních kláves mezi těmito bloky, neredukovaná velikost klávesy pravý Shift a bez přidané funkční klávesy napravo nebo nalevo od klávesy pravý Shift (např. Macro). Min. délka kabelu 100 cm.
Myš | připojená kabelem USB, snímání pohybu optické, připojená kabelem, 3 tlačítka a kolečko, min. délka 12 cm. Min. délka kabelu 100cm.
Operační systém | Microsoft Windows 8.1 CZ 64b OEM
Požadavky na kompatibilitu | kompatibilita s OS Windows 7, Windows 8
Další požadavky | Počítačová skříň musí mít očko umožňující její uzamčení visacím zámkem nebo připevnění lankem.
PC musí poskytovat možnost uzamčení přístupu do BIOSu.
Další vybavení | včetně napájecího kabelu 230V
CENA ZA 1 KUS ……………………… Kč bez DPH
TYP B | Požadované technické parametry | Nabízený model | Technické parametry nabízeného modelu
(Monitor v počtu 136 kusů)
Úhlopříčka | min. 21,5"
Rozlišení | min. 1920 x 1080
Úprava povrchu obrazovky | matná
Vstupy | min. 1x DVI
Výškově nastavitelný | ano
Naklápění monitoru | ano
Porty | min. 2 USB porty, DVI vstup
Další vybavení | včetně potřebné kabeláže, očko umožňující jeho uzamčení visacím zámkem, nebo připevnění lankem
CENA ZA 1 KUS ……………………… Kč bez DPH
TYP C | Požadované technické parametry | Nabízený model | Technické parametry jednotlivých komponent (uveďte přesné typové označení pro procesor, chipset, základní desku, grafickou kartu, síťovou kartu)
(PC All-in-One v počtu 6 kusů)
Procesor | x86-64 kompatibilní, TDP max. 60W, PassMark CPU Mark min. 4000
Paměť RAM | min. 8 GB operační paměti
Pevný disk | min. 500 GB
Grafická karta | může být integrovaná, min. pasivní chlazení
Zvuková karta | ano
Zdroj napájení | Zdroj s certifikací min. 80+ Gold nebo zařízení splňující Energy Star 5.0 nebo vyšší.
Síťová karta | 1 Gb Ethernet, RJ 45, s podporou PXE, Wake on LAN
Skříň počítače | All-in-One, obrazovka min. 21,5", rozlišení min. 1920x1080
Základní deska
Chipset
Vstupní a výstupní porty | min. 5 x USB porty celkem, z toho min. 1 port USB 3.0 a vstup a výstup pro slucháka a mikrofon
Klávesnice | připojená kabelem USB, s podporou jazyků CZ a EN, standardní rozmístění kláves: klávesy Insert, Delete, Home, End, Page Up, Page Down a směrové šipky ve dvou samostatných blocích, bez dalších funkčních kláves mezi těmito bloky, neredukovaná velikost klávesy pravý Shift a bez přidané funkční klávesy napravo nebo nalevo od klávesy pravý Shift (např. Macro).
Myš | připojená kabelem USB, snímání pohybu optické, připojená kabelem, 3 tlačítka a kolečko, min. délka 12 cm
Operační systém | Microsoft Windows 8.1 CZ 64b OEM
Požadavky na kompatibilitu | kompatibilita s OS Windows 7
Další požadavky | Počítač musí mít očko umožňující jeho uzamčení visacím zámkem nebo připevnění lankem.
PC musí poskytovat možnost uzamčení přístupu do BIOSu.
CENA ZA 1 KUS ……………………… Kč bez DPH