## B2.N03.011
Název stavby: |  | CARLA - CENTRUM PODPORY HUMANITNÍCH VĚD
Název objektu: |  | MU - Rekonstrukce areálu Filozofické fakulty, ul. Arne Nováka, Brno
Název dílu: |  | AVT II pro projekt CARLA - 3D projekce pro kognitivní laboratoř
Zkratka(označení) dílu: |  | AVT 3D
Název místnosti: |  | HUME LAB hlavní
Místnost číslo: |  | B2.N03.011
Položka číslo | Označení v dokumentaci | Popis položky | Počet měrných jednotek | Měrná jednotka | Jednotková cena [Kč] | Celková cena [Kč] | Technické specifikace, uživatelské standardy
I |  | 3D projekční systém
I.1 |  | 3D Projektor | 1 | ks |  | 0 | profesionální projektor 1čip DLP, LVDS DMD s DarkChip3, rozlišení WUXGA 1920x1200, kontrast min 7000:1 (on/off), jas min. 4000 lumenů, zabudovaná podpora aktivní 3D stereo projekce @ 120 HZ, operační mód 24/7, vstupy: min. 2x dual DVI-I a min. 2x HDMI, RJ45 TCP/IP, RS232, duální lampový systém s 2x 300 W lampou UHP VIDI, životnost lampy min. 2000 hod., barevná korekce - zabudovaný software pro kalibraci barevného prostoru, 30ti bitová barevná hloubka, úrovní jasu pro každý kanál RGBCMY, barevné kolečku RGBRGB, zapouzdřený optický engine bez filtrů, motorizovaný zoom, focus, shift, clona a uzávěrka, od výrobce projektorů dodaný řídící software pro vzdálené ovládání a správu, záruka 3 roky, lampy záruka 3 měsíce nebo 500 hodin podle toho, co nastane dříve; nutno doložit certifikát výrobce. Dodávka, montáž, kalibrace a nastavení.
I.2 |  | Objektiv projektoru | 1 | ks |  | 0 | 0.79 : 1 (WUXGA), dodávka, osazení a nastavení
I.3 |  | Matnice pro zpětnou projekci | 1 | ks |  | 0 | Speciální super rovinná skleněná projekční plocha pro zadní 3D projekci usazená v kovovém rámu s rámečkem (černý mat), odolná proti poškrábání, velikost aktivního obrazu 3000 x 1875 mm, peak gain (zisk) 0,5, half gain angle horizontal (poloviční hodnota zisku horizontální) 55°, half gain angle vertical (poloviční hodnota zisku vertikální) 55°, (simulovaný kontrast se započtením vlivu okolního světla) Simulated ambient contrast 36 : 1, (kontrast) local contrast 40 : 1, (úhel kritického barevného posunu) color critical angle 57°, odrazivost 2%, tloušťka projekční plochy: 12 mm; nutno doložit certifikát výrobce, že výrobek splňuje specifikaci. Dodávka, instalace, nastavení a kalibrace.
I.4 |  | Montážní rám pro matnici | 1 | kpl |  | 0 | Rozporný rám mezi podlahu a strop místnosti, kovové provedení, povrchová úprava kovářská čerň, rozměry 3,2 x 3,1až3,2 m stavitelné stojky, dodávka a montáž.
I.5 |  | Projekční zrcadlo | 1 | ks |  | 0 | Speciální super rovinné skleněné zrcadlo s přední odrazivou plochou pro zadní projekci (3D) upevněné ve stabilní kovové konstrukci odolné proti otřesům s možností jemného nastavení sklonu a fixní aretace, dodávka, montáž, kalibrace.
I.6 |  | Rám pro projekční zrcadlo a projektor | 1 | kpl |  | 0 | Pevná, stabilní, kovová konstrukce typu rack, odolná proti otřesům, stavitelné stojky kotvené do betonové podlahy pod zdvojenou podlahou, bočnice v nábytkovém provedení lamino, přední roleta proti prachu a mechanickému poškození, dodávka a montáž.
I.7 |  | Odnímatelná maskovací sada | 2 | kpl |  | 0 | konzole pro zavěšení maskovací sady v délce cca 2,5m (dle provedení rámů), závěs pro úplné zatemnění se 100% světelným útlumem, rozměry 3x2,7m, přichycení ke konstrukci pomocí kovových patentů a suchého zipu pro snadnou montáž a demontáž. Dodávka a montáž.
I.8 |  | Montážní, instalační a spotřební materiál | 1 | kpl |  | 0 | Drobný instalační materiál, propojovací a napájecí kabely, konektory, spojky a redukce, kotevní program, dodávka a instalace.
II |  | Sestava s 3D brýlemi
II.1 |  | Aktivní IR HUB | 1 | ks |  | 0 | IR Emiter pro až 50 aktivních LCD brýlí s dosahem až 45m, HFR kompatibilní
II.2 |  | Aktivní brýle pro stereoskopické vidění | 40 | ks |  | 0 | plastové aktivní LCD 3D brýle, kontrast >940 : 1, nabíjecí akumulátory Li-Ion 120mAh nebo 5V USB, autonomní až 45 hod. (automatické vypnutí), velikost očnic 55 x 31mm, možnost výměnných nožiček, neskládací
II.3 |  | USB nabíjecí sada | 1 | kpl |  | 0 | nabíjecí USB stanice pro 40 ks aktivních brýlí kompatibilní s dodanými brýlemi
II.4 |  | Čistící ubrousky | 4000 | kpl |  | 0 | speciální desinfekční antibakteriální čistící ubrousky na brýle
III |  | Obslužná pracovní stanice
III.1 |  | Pracovní stanice PC pro 3D projekci a VR | 1 | kpl |  | 0 | PC Stanice x86-64 kompatibilní, 2x CPU, minimální výkon jednoho CPU v Passmark CPU = 12800, 16x 8GB DDR4-2133 RAM, grafická karta: min. výkon PassMark - G3D Mark min. 7700, výstupy: 4x DP 1.2, 1xDVI-I-DL, min. 8x 2,5" HDD pozice, min. SSD SATA III 512GB, min. 2x HDD SATA III 4000GB 7,2k RAID 0/1, 64bit Operační systém s podporou SW pro řízení 3D projekce virtuální reality, obslužný LCD Monitor min. 24" s rozlišením nejméně 1920x1080, DP vstup, bezdrátová kombinace klávesnice a myš.
IV |  | Doplňková výbava
IV.1 |  | Bezdrátová mikrofonní sada | 3 | kpl |  | 0 | Sada bezdrátového mikrofonního vysílače s přijímačem, elekretový klopový bezdrátový mikrofon s kapesním vysílačem, frekvenční rozsah NF 80Hz- 18kHz, kardioidní charakteristika, frekvenční rozsah VF 626-668 MHz, 1680 laditelných UHF frekvencí, odstup signál/šum > 115dB(A), harmonické zkreslení THD < 0,9%, Ethernet rozhrání pro monitorování a řízení přijímače, 19" rack montáž, dodávka, montáž a nastavení.
IV.2 |  | Reprobox pro centr kanál | 1 | ks |  | 0 | Zakřivená reprosoustava kombinovatelná do půlkruhu nebo kruhu, dvoupásmová 2 × 4" + 3/4", příkon cca 75 W@4ohm,max. SPL nejméně 107 dB/1m, frekvenční rozsah min. 80 Hz – 20 kHz, včetně nástěnných polohovatelných úchytů, dodávka a montáž
IV.3 |  | Audioprocesor | 1 | ks |  | 0 | Digitální zvukový procesor, min. 12x analogový vstup pro mikrofon nebo linku, min. 8x analogový výstup pro linku, otevřená vnitřní architektura, plně programovatelná, integrovaný kontrolér pro logické operace a ovládání, RS232, ethernet, dodávka, instalace a programování
IV.4 |  | Vícekanálový zesilovač | 1 | ks |  | 0 | Multikanálový, konfigurovatelný, výkonový zesilovač, parametry: 8x125W/4Ω, 19" rack montáž, výška 1U, dodávka, montáž a nastavení.
IV.5 |  | Zvukové rozhranní | 1 | ks |  | 0 | Multikanálový zvukový interface, min. 8x vstup, 8x výstup, SPDIF/AES, ADAT, rozhranní USB/IEEE1394, podpora ASIO, dodávka.
IV.6 |  | Herní ovladač s přijímačem | 4 | kpl |  | 0 | Rozšiřující bezdrátový ovladač od herní konzole, technologie motion plus, 7 tlačítek a křížový ovladač, černé provedení, Miniaturní Bluetooth 4.0 adaptér USB, dosah nejméně 14m, smart ready. Dodávka.
V |  | Set 3D TV na pojízndních stojanech
V.1 |  | Velkoformátové 3D TV | 3 | ks |  | 0 | Televize 3D SMART LED, úhlopříčka 55“-65“, rozlišení 4K Ultra HD 3840x2160, alespoň 1x HDMI 2.0 s podporou 4k, nejméně 1x DisplayPort 1.2 s podporou 4k , USB, minimálně 2x aktivní 3D brýle, VESA 400x400, dodávka a montáž na stojan.
V.2 |  | Stojan pro TV | 3 | ks |  | 0 | Stojan pro TV, mobilní verze, aretovací kolečka, stavitelná výška cca 1,2m až 1,6m, možnost naklápění, nosnost min. 50kg, dimenzování pro LCD 55"- 65" s VESA uchycením kompatibilním s nabízenou TV. Dodávka.
VI |  | Brýle pro rozšířenou realitu (AR Glasses)
VI.1 |  | Brýle pro rozšířenou realitu | 1 | kpl |  | 0 | Brýle pro rozšířenou realitu umožňující jedinci vizuálně vnímat běžnou cestou okolní prostředí a zároveň jedinec dostává doplňující informace promítáním na Head-Up display, konektivita Wi-Fi 802.11b/g/n, Bluetooth gyroskop, akcelerometr, interní baterie mini. provozní doba 1 hodina, kamera. Dodávka.
VII |  | Brýle - helma pro virtuální realitu (VR Headset)
VII.1 |  | Helma pro Virtuální realitu | 1 | kpl |  | 0 | Headset pro virtuální realitu, OLED display, rozlišení min. 1920x1080 (960x1080 každé oko), pozorovací úhel min. 95°, konektivita DVI/HDMI, USB, senzory: gyroskop, akcelerometr, magnetometr, IR kamera pro sledování pohybu v prostoru. Dodávka.
VIII |  | Kabeláž, spotřební material
VIII.1 |  | Kabel DVI-Dual Link | 2 | ks |  | 0 | Kabel DVI-Dual Link, datový tok 10,2Gb/s, délka 5m
VIII.2 |  | Kabel DP | 3 | ks |  | 0 | Kabel DP se specifikaci 1.2, délka 10m
VIII.3 |  | Kabel repro | 80 | m |  | 0 | Kabel pro vedení výkonu do reproduktorů, minimální průřez 2x2,5
[6 empty] | 0 | celkem bez DPH