## Krycí list
KRYCÍ LIST ROZPOČTU
Objekt : |  | Název objektu : |  |  | JKSO :
pavilon A6
Stavba : |  | Název stavby : |  |  | SKP :
UKB - LF MUNI BRNO Dopnění chlazení ve 3NP pavilonu A6
Projektant : |  |  |  | Počet měrných jednotek : |  | 0
Objednatel : |  |  |  | Náklady na MJ : |  | 0
Počet listů : |  |  |  | Zakázkové číslo :
Zpracovatel projektu : |  | Subtech s.r.o. |  | Zhotovitel :
ROZPOČTOVÉ NÁKLADY
Rozpočtové náklady II. a III. hlavy |  |  | Vedlejší rozpočtové náklady
| Dodávka celkem | 0
Z | Montáž celkem | 0
R | HSV celkem | 0
N | PSV celkem | 0
ZRN celkem |  | 0
HZS |  | 0
RN II.a III.hlavy |  | 0 | Ostatní VRN |  |  | 0
ZRN+VRN+HZS |  | 0 | VRN celkem |  |  | 0
Vypracoval |  | Za zhotovitele |  | Za objednatele
|  | Jméno : |  | Jméno :
Datum : |  | Datum : |  | Datum :
|  | Podpis: |  | Podpis :
Základ pro DPH |  | 0 | % činí : |  | 0
Základ pro DPH |  | 10 | % činí : |  | 0
DPH |  | 10 | % činí : |  | 0
Základ pro DPH |  | 21 | % činí : |  | 0
DPH |  | 21 | % činí : |  | 0
CENA ZA OBJEKT CELKEM |  |  |  |  | 0

## Rekapitulace
Stavba : |  | UKB - LF MUNI BRNO Dopnění chlazení ve 3NP pavilonu A6
Objekt : |  | pavilon A6
REKAPITULACE STAVEBNÍCH DÍLŮ
| Stavební díl | UKB- dopknění chlazení ve 3NP pavilonu A6 | HSV | PSV | Dodávka | Montáž | HZS
13 | Měření a regulace - systémová část a BMS |  | 0 | 0 | 0 | 0 | 0
721 | MaR - aplikační část |  | 0 | 0 | 0 | 0 | 0
730 | Ústřední vytápění |  | 0 | 0 | 0 | 0 | 0
732 | kabeláž MaR |  | 0 | 0 | 0 | 0 | 0
13 - MaR | pomocné stavební přípomoce |  | 0 | 0 | 0 | 0 | 0
12 - SLP | 12 - Strukturovaná kabeláž |  | 0 | 0 | 0 | 0 | 0
767 | Konstrukce zámečnické |  | 0 | 0 | 0 | 0 | 0
| CELKEM OBJEKT |  | 0 | 0 | 0 | 0 | 0
VEDLEJŠÍ ROZPOČTOVÉ NÁKLADY
Název VRN |  |  | Kč | % | Základna |  | Kč
[5 empty] | 0 |  | 0 | 8
| CELKEM VRN |  |  |  |  | 0

## Položky
Položkový rozpočet
Stavba : |  | UKB - LF MUNI BRNO Dopnění chlazení ve 3NP pavilonu A6
Objekt : |  | pavilon A6, Sterilní box a Úprava médií
P.č. | Číslo položky | Název položky |  | MJ | množství | cena / MJ | celkem (Kč)
Díl: | 13 | Měření a regulace - systémová část a BMS
1 | 01 | systémový kontroler, nativní protokol BACnet, provedení se 4 pozicemi pro rozšiřující vstupy a výstupy, napájení 24 VAC (1. kategorie UPS), je vyžadována 100 % kompaktibilita se stávajícím systémem BMS areálu Univerzitního Kampusu MU - Deklarováno a vyžadováno v Metodice nasazování a úprav komponent BMS verze 1.3.1 z roku 2014. Způsob komunikace jednotlivých komponent BMS v tomto prostředí je definován komunikačním protokolem dle ČSN EN ISO 16484-5. | eBCON | ks | 1 |  | 0 | 0 | 0 | 0 | 0 | 0 | 0
| 02 | terminátor pro síť BACnet MS/TP |  | ks | 2 |  | 0
| 03 | rozvodnice oceloplechová 300x400x200 mm |  | ks | 1 |  | 0
| 04 | napájecí zdroj 230/24 VAC, 160 VA |  | ks | 1 |  | 0
| 05 | Propoj. kabel, Cat.5E nestíněný 2xRJ-45, délka 2 m, |  | ks | 2 |  | 0
| 06 | zásuvka datová, modul pro 2 ks keystone strukturované kabeláže do rozvaděče |  | ks | 2 |  | 0
| Celkem za | 13 Měření a regulace - systémová část a BMS |  |  |  |  | 0 |  | 0
Díl: | 13 | MaR - aplikační část
2 | 10 | aplikační kontroler MaR fancoilových klimatizačních jednotek, nativní protokol BACnet, umožňující autonomní automatický provoz i centrální řízení z centrály BMS je vyžadována 100 % kompaktibilita se stávajícím systémem BMS areálu Univerzitního Kampusu MU - Deklarováno a vyžadováno v Metodice nasazování a úprav komponent BMS verze 1.3.1 z roku 2014. | DFC 322 | ks | 2 |  | 0 | 0 | 0 | 0 | 0 | 0 | 0
| 11 | uživatelský ovladač klimatizace místností inteligentní, komunikace RS 485, kompaktibilní se stávajícícm systéme BMS UKB a aplikačním kontrolerem fancoilových jednotek. | DNS 24 L | ks | 2 |  | 0
| 12 | elektrotermická ovládací hlavice pro radiátorové venitly se spojitým řízením 0÷10 VDC; napájení 24 VAC, zdvih dle původního ventilu, přestavná doba cca 200 sec, berzproudu zavřeno, ovládací kabel 1 m. |  | ks | 3 |  | 0
| 13 | snímače teploty prostorový - lokální měření teploty, měřící signál unifikovaný 10kΩ, | RTS | ks | 2 |  | 0
| 14 | okenní kontakt magnmetické spínání, magnetické relé, spínací napětí 10 VDC, |  | ks | 3 |  | 0
| Celkem za | 13 MaR - aplikační část |  |  |  |  | 0 |  | 0
Díl: | 13 - MaR | programové vybavení a zkoušky
3 | 21 | programové vybavení MaR - HZS |  | hod | 35 |  | 0
| 22 | programové vybavení BMS - HZS |  | hod | 35 |  | 0
| 23 | oživení a vyzkoušení HZS |  | hod | 35 |  | 0
| Celkem za | 13 - MaR programové vybavení a zkoušky |  |  |  |  | 0
Díl: | 13 - MaR | kabeláž MaR | [5 empty] | 0 | 0 | 0 | 0 | 0 | 0.00831
4 | 31 | kabel pro komunikaci rozhraní BACnet EHT, kategorie 5E |  | m | 170 |  | 0
| 32 | kabel pro komunikaci rozhraní BACnet MS/TP, RS485 |  | m | 17 |  | 0
| 33 | kabel stíněný pro měření a regulaci JYTY 7x1 |  | m | 20 |  | 0
| 34 | kabel silový pro elektrické napájení CYTY 5 žílový 1,5 mm2 |  | m | 15 |  | 0
| 35 | kabel silový pro elektrické pospojování do 6 mm2 |  | m | 40 |  | 0
| 36 | kabelová trasa MaR - nová instalace drátový žlab 50x50 |  | m | 45 |  | 0
| 37 | kabel silový pro elektrické pospojování do 6 mm2 |  | m | 40 |  | 0 |  | 0
| Celkem za | 13 - MaR kabeláž MaR |  |  |  |  | 0
Díl: | 13 - MaR | pomocné stavební přípomoce
5 | 41 | zhotovení kabelových prostupů |  | ks | 15 |  | 0 |  | 0
| 42 | protipožární utěsnění kabelových prostupů po dokončení kabeláže |  | ks | 15 |  | 0 |  | 0
| 43 | zhotovení drážek pro vedení kabeláže na přístroje MaR včetně zapravení |  | m | 15 |  | 0 |  | 0
| 44 | zhotovení drážek pro vedení kabeláže na rozvaděče MaR včetně zapravení |  | m | 3 |  | 0
| 45 | přístrojové krabice pro připojení a instalace přístrojů MaR, zhotovení kapes instzalace a zapravení |  | ks | 7 |  | 0
| Celkem za | 13 - MaR pomocné stavební přípomoce |  |  |  |  | 0 | 0 | 0 | 0 | 0 | 0 | 0
Díl: | 12 - SLP | 12 - Strukturovaná kabeláž | [5 empty] | 0 | 0 | 0 | 0 | 0
6 | 50 | Propoj. kabel, Cat.5E nestíněný 2xRJ-45, délka 2 m, |  | ks | 2 |  | 0 | 0 | 0 | 0 | 0 | 0
| 51 | zásuvka datová, modul pro 2 ks keystone strukturované kabeláže do rozvaděče |  | ks | 2 |  | 0 | 0 | 0 | 0 | 0 | 0
| Celkem za | 12 - SLP 12 - Strukturovaná kabeláž |  |  |  |  | 0
Díl: | 767 | Pomocné ocel.konstrukce
| vlastní | kabelový žlab drátěný |  | kpt | 16 |  | 0
| vlastní | závěs a podpěra pro kabelovou trasu MaR |  | kpt | 17 |  | 0
vlastní
| Celkem za | 767 Pomocné ocel.konstrukce |  |  |  |  | 0