## Krycí list
KRYCÍ LIST ROZPOČTU
Objekt : |  | Název objektu : |  |  | JKSO :
SO 302 - PAVILON A6
Stavba : |  | Název stavby : |  |  | SKP :
SO 302 - PAVILON A6, DOPLNĚNÍ KLIMATIZACE DO 301, 305
Projektant : |  |  |  | Počet měrných jednotek : |  | 0
Objednatel : |  |  |  | Náklady na MJ : |  | 0
Počet listů : |  |  |  | Zakázkové číslo :
Zpracovatel projektu : |  | Subtech s.r.o. |  | Zhotovitel :
ROZPOČTOVÉ NÁKLADY
Rozpočtové náklady II. a III. hlavy |  |  | Vedlejší rozpočtové náklady
| Dodávka celkem | 0
Z | Montáž celkem | 0
R | HSV celkem | 0
N | PSV celkem | 0
ZRN celkem |  | 0
HZS |  | 0
RN II.a III.hlavy |  | 0 | Ostatní VRN |  |  | 0
ZRN+VRN+HZS |  | 0 | VRN celkem |  |  | 0
Vypracoval |  | Za zhotovitele |  | Za objednatele
|  | Jméno : |  | Jméno :
Datum : |  | Datum : |  | Datum :
|  | Podpis: |  | Podpis :
Základ pro DPH |  | 0 | % činí :
Základ pro DPH |  | 10 | % činí : |  | 0
DPH |  | 10 | % činí :
Základ pro DPH |  | 21 | % činí :
DPH |  | 21 | % činí : |  | 0.2
CENA ZA OBJEKT CELKEM
0
0
0

## Rekapitulace
Stavba : |  | SO 302 - PAVILON A6, DOPLNĚNÍ KLIMATIZACE DO 301, 305
Objekt : |  | SO 302 - PAVILON A6
REKAPITULACE STAVEBNÍCH DÍLŮ
| Stavební díl |  | HSV | PSV | Dodávka | Montáž | HZS
| Chlazení m.č. 301 |  | 0 | 0 | 0 | 0 | 0
| Chlazení m.č. 305 |  | 0 |  | 0 | 0 | 0
| Stavební práce |  | 0 |  | 0 | 0 | 0
| CELKEM OBJEKT |  | 0 |  | 0 | 0 | 0
VEDLEJŠÍ ROZPOČTOVÉ NÁKLADY
Název VRN |  |  | Kč | % | Základna |  | Kč
[5 empty] | 0 |  | 0 | 8
| CELKEM VRN |  |  |  |  | 0
0
0
0
0
0
0
0

## Položky
Položkový rozpočet
Stavba : |  | UKB - PAVILON A6
Objekt : |  | SO 302 - PAVILON A6
P.č. | Kód | Popis | MJ | Množství | Cena / MJ (Kč) | Cena celkem (Kč)
Chlazení m.č. 301
1 | vlastní | Venkovní split jednotka, Qch=9,5 kW, invertor, celoroční provoz, autorestart, certifikace Eurovent | ks | 1 |  | 0
|  | vč. pružných podložek a ocelového rámu pod jednotku |  |  |  | 0
2 | vlastní | Nástěnná vnitřní split jednotka, Qch=9,5 kW | ks | 1 |  | 0
|  | vč. kabelového ovladače a prodrátování |  |  |  | 0
3 | vlastní | Čerpadlo kondenzátu pro nástěnné jednotky | ks | 1 |  | 0
4 | vlastní | Propojovací izolované Cu dvojpotrubí a kabeláž, délka do 21 m | ks | 1 |  | 0
|  | vč. náplně chladiva R410A a venkovního ochranného žlabu |  |  |  | 0
5 | vlastní | Zprovoznění a montáž zařízení | ks | 1 |  | 0
6 | vlastní | Protipožární ucpávka rozvodů přímého chlazení vč. stěrky a montáže | m2 | 0.5 |  | 0
Odvod kondenzátu:
7 | vlastní | Potrubí z PP-R(PN16) D32x1,8 + nosný žlábek-kondenzát od VZT, vč. montážr | bm | 3 |  | 0
8 | vlastní | Kondenzační sifon DN32 pro VZT s přídavnou mechanickou ZU, vč. montáže | ks | 1 |  | 0
9 | vlastní | Zavěšení potrubí, objímky - pevné ul.,kluzné ul.,včetně kotvení | ks | 1 |  | 0
| Celkem za | Chlazení m.č. 301 |  |  |  | 0
Chlazení m.č. 305
10 | vlastní | Venkovní split jednotka, Qch=5,0 kW, invertor, celoroční provoz, autorestart, certifikace Eurovent | ks | 1 |  | 0
|  | vč. pružných podložek a ocelového rámu pod jednotku |  |  |  | 0
11 | vlastní | Nástěnná vnitřní split jednotka, Qch=5,0 kW | ks | 1 |  | 0
vč. kabelového ovladače a prodrátování
12 | vlastní | Adaptér komunikačního rozhraní | ks | 1 |  | 0
13 | vlastní | Čerpadlo kondenzátu pro nástěnné jednotky | ks | 1 |  | 0
14 | vlastní | Propojovací izolované Cu dvojpotrubí a kabeláž, délka do 30 m | ks | 1 |  | 0
|  | vč. náplně chladiva R410A a venkovního ochranného žlabu |  |  |  | 0
15 | vlastní | Zprovoznění a montáž zařízení | ks | 1 |  | 0
16 | vlastní | Protipožární ucpávka rozvodů přímého chlazení vč. stěrky a montáže | m2 | 0.5 |  | 0
Odvod kondenzátu:
17 | vlastní | Potrubí z PP-R(PN16) D32x1,8 + nosný žlábek-kondenzát od VZT, vč. montáže | bm | 3 |  | 0
18 | vlastní | Kondenzační sifon DN32 pro VZT s přídavnou mechanickou ZU, vč. montáže | ks | 1 |  | 0
19 | vlastní | Zavěšení potrubí, objímky - pevné ul.,kluzné ul.,včetně kotvení | ks | 1 | 0 | 0
20 | vlastní | Hlavní jednotka pro rozhraní BACnet vč. prodrátování | ks | 1 | 0 | 0
| Celkem za | Chlazení m.č. 305 |  |  |  | 0
Stavební práce
1 | vlastní | Demontáž a opětovná montáž kazetového podhledu | m2 | 60 | 0 | 0
2 | vlastní | Vybourání montážního otvoru 0,5 m2 do zdi tl. 150 mm a jeho opětovné zazdění a zapravení | ks | 1 | 0 | 0
3 | vlastní | Zhotovení prostupu střechou d160 a jeho zapravení a doizolování | ks | 1 | 0 | 0
4 | vlastní | Zhotovéní prostupu 100x100 mm stěnou a jeho opětovné zazdění a zapravení vč. odvozu suti | ks | 6 | 0 | 0
5 | vlastní | Zhotovení niky ve stěně pro montáž FCU rozvaděče 400x700mm vč. odvozu suti a zapravení | ks | 3 | 0 | 0
| Celkem za | Stavební práce |  |  |  | 0
2
[7 empty] | 2 | 0 | #REF! | 0 | 0 | 0 | 0.00022
[7 empty] | 2 | 0 | #REF! | 0 | 0 | 0 | 3e-05
[7 empty] | 2 | 0 | #REF! | 0 | 0 | 0 | 4e-05
[7 empty] | 2 | 0 | #REF! | 0 | 0 | 0 | 6e-05
[8 empty] | 0 | #REF! | 0 | 0 | 0