## Tech_podminky_Specification
Příloha č. 1 - Technické podmínky / Annex No. 1 – Technical specification
Typové označení přístroje / Type designation of the device
Vyplní dodavatel / To be filled by supplier
Základní požadavky zadavatele / Basic requirements
Magnetometr Magnetometer
Požadované technické a funkční vlastnosti (Nabídky uchazečů musí splňovat všechny níže uvedené parametry.) Technical and functional characteristics (The bids must meet all the parameters set out below.) | Požadovaná hodnota / Required value | Nabídka uchazeče (Uchazeč uvede ANO/NE.) Suppliers´ offer (In case that the offered device fails to meet the technical requirements specified by the contracting authority, the tenderer state YES, otherwise state NO.)
měřičský a datový systém pro obsluhu gradiometru s flexibilním počtem (minimálně 10) sond a volně nastavitelnými distancemi mezi sondami | ANO/YES | Vyplní dodavatel / To be filled by supplier
measurement and data system for the operating of the gradiometer with a flexible number (minimum 10) probes and freely adjustable distances between the probes
minimálně 6 fluxgate sond, kompatibilních s již zadavatelem využívaným systémem Foerster Ferex | ANO/YES | Vyplní dodavatel / To be filled by supplier
minimum 6 fluxgate probes, compatible with the already used system Foerster Ferex
citlivost sond maximálně 0,1 nT | ANO/YES | Vyplní dodavatel / To be filled by supplier
sensitivity of probes up to 0.1 nT
digitalizér k příslušnému počtu sond | ANO/YES | Vyplní dodavatel / To be filled by supplier
digitizer to the appropriate number of probes
nemagnetický měřičský vozík jak pro ruční, tak i pro motorové měření, včetně ATV Kitu | ANO/YES | Vyplní dodavatel / To be filled by supplier
non-magnetic measurement cart for manual and for motorized measurements, including ATV Kit
systém musí být schopný měřit i bez GNSS | ANO/YES | Vyplní dodavatel / To be filled by supplier
system must be able to measure without GNSS
odometer pro měření délky při ručním měření | ANO/YES | Vyplní dodavatel / To be filled by supplier
odometer for measuring of length by the manual measurement
kabely, baterie, nabíječky (takového typu a počtu, aby dodaná věc mohla sloužit plně svému účelu dle kupní smlouvy) | ANO/YES | Vyplní dodavatel / To be filled by supplier
cables , batteries, chargers (of such type and number so that the acquired device can be used for its purpose arising from the contract)
systém musí být schopen pracovat s různými typy GNSS přijímačů (nejméně tři) | ANO/YES | Vyplní dodavatel / To be filled by supplier
system must be able to work with different types of GNSS receivers (at least three)
softvérové vybavení pro akvizici a obrazové vyhodnocení dat, schopné on-site-processing s magnetickým gridem v GIS přímo v terénu | ANO/YES | Vyplní dodavatel / To be filled by supplier
software for acquisition and analysis of data, capable of on-site processing with magnetic grid in GIS directly in the field
Prodávající (uchazeč) prohlašuje, že dodávka bude vyhovovat všem výše uvedeným požadavkům kupujícího (zadavatele). Pokud by se v průběhu přípravy a realizace dodávky ukázalo, že ke splnění požadavků kupujícího dle smlouvy je nezbytné dodání dalších zařízení, součástí či příslušenství nebo provedení dalších služeb či prací, zavazuje se prodávající dodat tato zařízení a provést tyto práce či služby jako součást plnění dodávky dle smlouvy bez zvýšení kupní ceny (zmíněné dodávky, práce či služby nebudou mít charakter vícedodávek či víceprací).
The seller (tenderer) declares that the delivery will comply with all the aforementioned requirements of the purchaser (contracting authority). If it becomes obvious in the course of the delivery preparation and implementation that it is necessary to deliver any additional devices, components or accessories or to perform any additional services or works in order to meet the purchaser's requirements hereunder, the seller hereby undertakes to deliver such devices and to perform such works or to provide such services as a part of the original delivery under the agreement, without any increase of the purchase price (i.e. such deliveries, works or services shall not constitute extra deliveries or extra works).
Jméno a příjmení / Name and family name |  | Vyplní dodavatel / To be filled by supplier
Podpis/Signature |  | Vyplní dodavatel / To be filled by supplier