## Pokyny pro vyplnění (hidden)
Pokyny pro vyplnění
Ve všech listech tohoto souboru můžete měnit pouze buňky s modrým pozadím. Jedná se o tyto údaje : - údaje o firmě - jednotkové ceny položek zadané na maximálně dvě desetinná místa

## Stavba
#RTSROZP# | Položkový rozpočet stavby
| Stavba: |  | 1536PR | Filozofická fakulta
| Objekt: |  | 01 | Rekonstrukce podlahy G01
| Rozpočet: |  | 20150429/3 | Rozdílový rozpočet dle skutečnosti
| Objednatel: |  | Masarykova univerzita |  |  |  | IČ: | 00216224
|  |  | Žerotínovo náměstí 617/9 |  |  |  | DIČ: | CZ00216224
|  | 60200 | Brno-Brno-město
| Projektant: | [5 empty] | IČ:
DIČ:
| Zhotovitel: |  | PamReko s.r.o. |  |  |  | IČ: | 03699056
|  |  | č.p. 48 |  |  |  | DIČ: | CZ03699056
|  | 67961 | Pamětice
| Vypracoval: |  | David Hóta
| Rozpis ceny | [6 empty] | Celkem
HSV | HSV | [6 empty] | 94740.45
PSV | PSV | [6 empty] | 13823.26
MON | MON | [6 empty] | 0
VN | Vedlejší náklady | [6 empty] | 7599.46
ON | Ostatní náklady | [6 empty] | 0
| Celkem | [6 empty] | 116163.17
Rekapitulace daní
| Základ pro sníženou DPH |  |  | 15 | % | 0 |  |  | CZK
| Snížená DPH |  |  | 15 | % | 0 |  |  | CZK
| Základ pro základní DPH |  |  | 21 | % | 116163.17 |  |  | CZK
| Základní DPH |  |  | 21 | % | 24394 |  |  | CZK
| Zaokrouhlení |  |  |  |  | -0.17 |  |  | CZK
| Cena celkem bez DPH |  |  |  |  | 116163.17 |  |  | CZK
| Cena celkem s DPH |  |  |  |  | 140557 |  |  | CZK
|  | v |  |  | dne |  | 2015-08-07
|  |  | Za zhotovitele |  |  |  | Za objednatele
Rekapitulace dílčích částí
#CASTI>> | Číslo | Název |  |  | Základ pro sníženou DPH | Základ pro základní DPH | DPH celkem | Cena celkem | %
1 | Stavba |  |  |  | 0 | 116163.17 | 24394.27 | 140557.44 | 100
2 | 01 | Rekonstrukce podlahy G01 |  |  | 0 | 116163.17 | 24394.27 | 140557.44 | 100
3 | 20150429/3 | Rozdílový rozpočet dle skutečnosti |  |  | 0 | 116163.17 | 24394.27 | 140557.44 | 100
| Celkem za stavbu |  |  |  | 0 | 116163.17 | 24394.27 | 140557.44 | 100
Rekapitulace dílů
| Číslo | Název |  |  | Typ dílu |  |  | Celkem | %
| 1 | Zemní práce |  |  | HSV |  |  | 17946.26 | 15.4492
| 63 | Podlahy a podlahové konstrukce |  |  | HSV |  |  | 1961.14 | 1.6883
| 96 | Bourání konstrukcí |  |  | HSV |  |  | 36931.85 | 31.7931
| 99 | Staveništní přesun hmot |  |  | HSV |  |  | 2270.28 | 1.9544
| 776 | Podlahy povlakové |  |  | PSV |  |  | 3882.94 | 3.3427
| 777 | Podlahy ze syntetických hmot |  |  | PSV |  |  | 9940.32 | 8.5572
| D96 | Přesuny suti a vybouraných hmot |  |  | PSU |  |  | 35630.92 | 30.6732
| VN | Vedlejší náklady |  |  | VN |  |  | 7599.46 | 6.5421
| Cena celkem | [6 empty] | 116163.17 | 100
Note on D11: Název
Note on I11: IČO
Note on D12: Ulice
Note on I12: DIČ
Note on C13: PSČ
Note on D13: Ulice

## VzorPolozky (hidden)
Položkový rozpočet
S:
O:
R:

## 01 20150429_3 Pol
Položkový rozpočet | [22 empty] | #TypZaznamu#
S: | 1536PR | Filozofická fakulta | [20 empty] | STA
O: | 01 | Rekonstrukce podlahy G01 | [18 empty] | STA |  | OBJ
R: | 20150429/3 | Rozdílový rozpočet dle skutečnosti | [20 empty] | ROZ
P.č. | Číslo položky | Název položky | MJ | množství | cena / MJ | Celkem | Dodávka | Dodávka celk. | Montáž | Montáž celk. | DPH | cena s DPH | hmotnost / MJ | hmotnost celk.(t) | dem. hmotnost / MJ | dem. hmotnost celk.(t) | Ceník | Cen. soustava | Nhod / MJ | Nhod celk.
Díl: | 1 | Zemní práce |  |  |  | 17946.26 |  | 4386.68 |  | 13559.58 |  | 21714.9746 |  | 9.58 |  | 0 |  |  |  | 54.18 |  |  | DIL
1 | 113153111 | Odstranění a zpětná polož.podkladu ze štěrkopísku | m3 | -5.1772 | 3100 | -16049.48 | 0 | 0 | 3100 | -16049.48 | 21 | -19419.8708 | 0 | 0 | 0 | 0 |  |  | 8.181 | -42.36 |  |  | POL1_1
|  | 103-105 : -0,1*5,85*8,85 |  | -5.1772 | [18 empty] | VV | 0
2 | 139601102 | Ruční výkop jam, rýh a šachet v hornině tř. 3 | m3 | -3.8235 | 840 | -3211.74 | 0 | 0 | 840 | -3211.74 | 21 | -3886.2054 | 0 | 0 | 0 | 0 |  |  | 3.533 | -13.51 |  |  | POL1_1
|  | cihelné pásy : -0,15*6,2*0,24*4 |  | -0.8928 | [18 empty] | VV | 0
|  | cihelná základ pod oknem : -(0,42*8,85*0,15-0,42*(0,5+0,84+1,06+0,84+0,71)*0,15) |  | -0.3087 | [18 empty] | VV | 0
|  | betonové patky : -(1,7*2,0*0,44+(1,2*2,3+1,4*2,05)*0,2) |  | -2.622 | [18 empty] | VV | 0
3 | 161101501 | Svislé přemístění výkopku z hor. 1-4 ruční | m3 | 15.85 | 844 | 13377.44 | 0 | 0 | 844 | 13377.44 | 21 | 16186.7024 | 0 | 0 | 0 | 0 |  |  | 3.81 | 60.39 |  |  | POL1_
|  | původní množství : 0,38*5,85*8,85 |  | 19.6735 | [18 empty] | VV | 0
|  | odpočet dle skutečnosti : -3,8235 |  | -3.8235 | [18 empty] | VV | 0
4 | 162701105 | Vodorovné přemístění výkopku z hor.1-4 do 10000 m | m3 | 15.85 | 267 | 4231.96 | 0 | 0 | 267 | 4231.96 | 21 | 5120.6716 | 0 | 0 | 0 | 0 |  |  | 0.011 | 0.17 |  |  | POL1_
5 | 162201204 | Vodorovné přemíst. výkopku, kbelík hor.1-4, do 10m | m3 | 15.85 | 236.5 | 3748.54 | 0 | 0 | 236.5 | 3748.54 | 21 | 4535.7334 | 0 | 0 | 0 | 0 |  |  | 1.068 | 16.93 |  |  | POL1_
6 | 162201211 | Příplatek za dalš.10 m, kbelík, výkopek z hor.1- 4 | m3 | 15.85 | 221 | 3502.86 | 0 | 0 | 221 | 3502.86 | 21 | 4238.4606 | 0 | 0 | 0 | 0 |  |  | 0.998 | 15.82 |  |  | POL1_
7 | 167101101 | Nakládání výkopku z hor.1-4 v množství do 100 m3 | m3 | 15.85 | 167 | 2646.96 | 0 | 0 | 167 | 2646.96 | 21 | 3202.8216 | 0 | 0 | 0 | 0 |  |  | 0.652 | 10.33 |  |  | POL1_
8 | 174101102 | Zásyp ruční se zhutněním | m3 | 5.1772 | 283.5 | 1467.75 | 0 | 0 | 283.5 | 1467.75 | 21 | 1775.9775 | 0 | 0 | 0 | 0 |  |  | 1.239 | 6.41 |  |  | POL1_0
|  | 103-105 : 0,1*5,85*8,85 |  | 5.1772 | [18 empty] | VV | 0
9 | 199000002 | Poplatek za skládku horniny 1- 4 | m3 | 16.0221 | 240 | 3845.29 | 0 | 0 | 240 | 3845.29 | 21 | 4652.8009 | 0 | 0 | 0 | 0 |  |  | 0 | 0 |  |  | POL1_
10 | 583315004 | Kamenivo těžené frakce 8/16 B Jihomor. kraj, doplnění dodávky | T | 9.5779 | 458 | 4386.68 | 458 | 4386.68 | 0 | 0 | 21 | 5307.8828 | 1 | 9.58 | 0 | 0 |  |  | 0 | 0 |  |  | POL3_
|  | 103-105 : 0,1*5,85*8,85*1,85 |  | 9.5779 | [18 empty] | VV | 0
Díl: | 63 | Podlahy a podlahové konstrukce |  |  |  | 1961.14 |  | 1484.84 |  | 476.31 |  | 2372.9794 |  | 0.08 |  | 0 |  |  |  | 5.59 |  |  | DIL
11 | 631319161 | Příplatek za konečnou úpravu mazanin tl. 8 cm | m3 | 2.0709 | 947 | 1961.14 | 717 | 1484.84 | 230 | 476.31 | 21 | 2372.9794 | 0.04 | 0.08 | 0 | 0 |  |  | 2.7 | 5.59 |  |  | POL1_1
|  | 103-105 : 0,04*5,85*8,85 |  | 2.0709 | [18 empty] | VV | 0
Díl: | 96 | Bourání konstrukcí |  |  |  | 36931.85 |  | 0 |  | 36931.85 |  | 44687.5385 |  | 0 |  | 30.82 |  |  |  | 143.4 |  |  | DIL
12 | 961031411 | Bourání základů cihelných na MC | m3 | 1.2015 | 761 | 914.34 | 0 | 0 | 761 | 914.34 | 21 | 1106.3514 | 0 | 0 | 1.8 | 2.16 |  |  | 1.998 | 2.4 |  |  | POL1_
|  | cihelné pásy : 0,15*6,2*0,24*4 |  | 0.8928 | [18 empty] | VV | 0
|  | cihelná základ pod oknem : 0,42*8,85*0,15-0,42*(0,5+0,84+1,06+0,84+0,71)*0,15 |  | 0.3087 | [18 empty] | VV | 0
13 | 961055111 | Bourání základů železobetonových | m3 | 2.45 | 5065 | 12409.25 | 0 | 0 | 5065 | 12409.25 | 21 | 15015.1925 | 0 | 0 | 2.4 | 5.88 |  |  | 13.301 | 32.59 |  |  | POL1_
|  | betonové patky : 1,7*2,0*0,44+(1,2*2,3+1,4*2,05-0,5*0,86*2)*0,2 |  | 2.45 | [18 empty] | VV | 0
14 | 965042221 | Bourání mazanin betonových tl. nad 10 cm, pl. 1 m2 | m3 | 10.3545 | 2280 | 23608.26 | 0 | 0 | 2280 | 23608.26 | 21 | 28565.9946 | 0 | 0 | 2.2 | 22.78 |  |  | 10.47 | 108.41 |  |  | POL1_1
|  | 103-105 : 0,2*5,85*8,85 |  | 10.3545 | [18 empty] | VV | 0
Díl: | 99 | Staveništní přesun hmot |  |  |  | 2270.28 |  | 0 |  | 2270.28 |  | 2747.0388 |  | 0 |  | 0 |  |  |  | 9.07 |  |  | DIL
15 | 999281105 | Přesun hmot pro opravy a údržbu do výšky 6 m | t | 9.6608 | 235 | 2270.28 | 0 | 0 | 235 | 2270.28 | 21 | 2747.0388 | 0 | 0 | 0 | 0 |  |  | 0.9385 | 9.07 |  |  | POL7_
Díl: | 776 | Podlahy povlakové |  |  |  | 3882.94 |  | 0 |  | 3882.94 |  | 4698.3574 |  | 0 |  | 0 |  |  |  | 5.95 |  |  | DIL
16 | 776511810 | Odstranění PVC a koberců lepených bez podložky z ploch 10 - 20 m2 | m2 | 51.7725 | 75 | 3882.94 | 0 | 0 | 75 | 3882.94 | 21 | 4698.3574 | 0 | 0 | 0 | 0 |  |  | 0.115 | 5.95 |  |  | POL1_7
|  | 103-105 dle PD spodní vrstva : 5,85*8,85 |  | 51.7725 | [18 empty] | VV | 0
Díl: | 777 | Podlahy ze syntetických hmot |  |  |  | 9940.32 |  | 6212.7 |  | 3727.62 |  | 12027.7872 |  | 0.21 |  | 0 |  |  |  | 19.67 |  |  | DIL
17 | 777531022 | Vyrovnání podlah, samonivel. hmota Rovinal tl.2 mm | m2 | 51.7725 | 192 | 9940.32 | 120 | 6212.7 | 72 | 3727.62 | 21 | 12027.7872 | 0.00404 | 0.21 | 0 | 0 |  |  | 0.38 | 19.67 |  |  | POL1_
|  | 103-105 : 5,85*8,85 |  | 51.7725 | [18 empty] | VV | 0
Díl: | D96 | Přesuny suti a vybouraných hmot |  |  |  | 35630.92 |  | 0 |  | 35630.92 |  | 43113.4132 |  | 0 |  | 0 |  |  |  | 48.91 |  |  | DIL
18 | 979087112 | Nakládání suti na dopravní prostředky | t | 30.8226 | 105 | 3236.37 | 0 | 0 | 105 | 3236.37 | 21 | 3916.0077 | 0 | 0 | 0 | 0 |  |  | 0.164 | 5.05 |  |  | POL8_
19 | 979011111 | Svislá doprava suti a vybour. hmot za 2.NP a 1.PP | t | 30.8226 | 241.5 | 7443.66 | 0 | 0 | 241.5 | 7443.66 | 21 | 9006.8286 | 0 | 0 | 0 | 0 |  |  | 0.933 | 28.76 |  |  | POL8_
20 | 979081111 | Odvoz suti a vybour. hmot na skládku do 1 km | t | 30.8226 | 258.5 | 7967.64 | 0 | 0 | 258.5 | 7967.64 | 21 | 9640.8444 | 0 | 0 | 0 | 0 |  |  | 0.49 | 15.1 |  |  | POL8_
21 | 979081121 | Příplatek k odvozu za každý další 1 km | t | 308.226 | 15.1 | 4654.21 | 0 | 0 | 15.1 | 4654.21 | 21 | 5631.5941 | 0 | 0 | 0 | 0 |  |  | 0 | 0 |  |  | POL8_
22 | 979990001 | Poplatek za skládku stavební suti | t | 30.8226 | 400 | 12329.04 | 0 | 0 | 400 | 12329.04 | 21 | 14918.1384 | 0 | 0 | 0 | 0 |  |  | 0 | 0 |  |  | POL8_
Díl: | VN | Vedlejší náklady |  |  |  | 7599.46 |  | 0 |  | 7599.46 |  | 9195.3466 |  | 0 |  | 0 |  |  |  | 0 |  |  | DIL
23 | 005121010R | Zařízení staveniště | Soubor | 1 | 3256.91 | 3256.91 | 0 | 0 | 3256.91 | 3256.91 | 21 | 3940.8611 | 0 | 0 | 0 | 0 |  |  | 0 | 0 |  |  | POL99_2
24 | 005124010R | Kompletační činnost | Soubor | 1 | 4342.55 | 4342.55 | 0 | 0 | 4342.55 | 4342.55 | 21 | 5254.4855 | 0 | 0 | 0 | 0 |  |  | 0 | 0 |  |  | POL99_2
[21 empty] | 15 | 21
END